## Stavba
#RTSROZP# | Položkový rozpočet stavby ve formě soupisu prací
| Stavba: |  | 2014/31 | Zateplení a výměna oken pav. ORL Nemocnice Kyjov
| Objednatel: |  | Nemocnice Kyjov, příspěvková organizace |  |  |  | IČ: | 00226912
|  |  | Strážovská 1247/22 |  |  |  | DIČ: | CZ00226912
|  | 69701 | Kyjov-Kyjov
| Projektant: |  | Čech Miloslav, Ing. |  |  |  | IČ: | 13047736
|  |  | Karla Čapka 2595/50 |  |  |  | DIČ: | CZ6112180118
|  | 69701 | Kyjov-Nětčice
| Zhotovitel: | [5 empty] | IČ:
DIČ:
Vypracoval:
| Rozpis ceny | [6 empty] | Celkem
HSV | HSV | [6 empty] | 0
PSV | PSV | [6 empty] | 0
MON | MON | [6 empty] | 0
VN | Vedlejší náklady | [6 empty] | 0
ON | Ostatní náklady | [6 empty] | 0
| Celkem | [6 empty] | 0
Rekapitulace daní
| Základ pro sníženou DPH |  |  | 15 | % | 0 |  |  | CZK
| Snížená DPH |  |  | 15 | % | 0 |  |  | CZK
| Základ pro základní DPH |  |  | 21 | % | 0 |  |  | CZK
| Základní DPH |  |  | 21 | % | 0 |  |  | CZK
| Zaokrouhlení |  |  |  |  | 0 |  |  | CZK
| Cena celkem bez DPH |  |  |  |  | 0 |  |  | CZK
| Cena celkem s DPH |  |  |  |  | 0 |  |  | CZK
|  | v |  |  | dne
|  |  | Za zhotovitele |  |  |  | Za objednatele
Rekapitulace dílčích částí
#CASTI>> | Číslo | Název |  |  | Základ pro sníženou DPH | Základ pro základní DPH | DPH celkem | Cena celkem | %
1 | Stavba |  |  |  | 0 | 0 | 0 | 0
2 | 00 | Ostatní a vedlejší náklady |  |  | 0 | 0 | 0 | 0
3 | OVN | Ostatní a vedlejší náklady |  |  | 0 | 0 | 0 | 0
2 | 01 | Pavilon ORL |  |  | 0 | 0 | 0 | 0
3 | 1 | Stavební práce |  |  | 0 | 0 | 0 | 0
3 | 2 | Dešťová kanalizace |  |  | 0 | 0 | 0 | 0
3 | 3 | Hromosvod |  |  | 0 | 0 | 0 | 0
| Celkem za stavbu |  |  |  | 0 | 0 | 0 | 0 | 0
Rekapitulace dílů
| Číslo | Název |  |  | Typ dílu |  |  | Celkem | %
| 1 | Zemní práce |  |  | HSV |  |  | 0
| 11 | Přípravné a přidružené práce |  |  | HSV |  |  | 0
| 13 | Hloubené vykopávky |  |  | HSV |  |  | 0
| 15 | Roubení |  |  | HSV |  |  | 0
| 16 | Přemístění výkopku |  |  | HSV |  |  | 0
| 17 | Konstrukce ze zemin |  |  | HSV |  |  | 0
| 2 | Základy a zvláštní zakládání |  |  | HSV |  |  | 0
| 3 | Svislé a kompletní konstrukce |  |  | HSV |  |  | 0
| 34 | Stěny a příčky |  |  | HSV |  |  | 0
| 4 | Vodorovné konstrukce |  |  | HSV |  |  | 0
| 57 | Kryty štěrkových a živičných komunikací a ploch |  |  | HSV |  |  | 0
| 59 | Dlažby a předlažby komunikací |  |  | HSV |  |  | 0
| 61 | Úpravy povrchu, podlahy |  |  | HSV |  |  | 0
| 62 | Úpravy povrchů vnější |  |  | HSV |  |  | 0
| 63 | Podlahy a podlahové konstrukce |  |  | HSV |  |  | 0
| 87 | Potrubí z trub z plastických hmot, skleněných a čedičových |  |  | HSV |  |  | 0
| 90 | Hodinové zúčtovací sazby (HZS) |  |  | HSV |  |  | 0
| 94 | Lešení a stavební výtahy |  |  | HSV |  |  | 0
| 952 | Doplňující práce na stavbě |  |  | HSV |  |  | 0
| 96 | Bourání konstrukcí |  |  | HSV |  |  | 0
| 961 | Demontáže |  |  | HSV |  |  | 0
| 99 | Staveništní přesun hmot |  |  | HSV |  |  | 0
| HZS | Práce v HZS |  |  | HSV |  |  | 0
| RV01 | Výchozí revize elektro |  |  | HSV |  |  | 0
| S0 | Přesuny sutí |  |  | HSV |  |  | 0
| 711 | Izolace proti vodě |  |  | PSV |  |  | 0
| 712 | Živičné krytiny |  |  | PSV |  |  | 0
| 713 | Izolace tepelné |  |  | PSV |  |  | 0
| 762 | Konstrukce tesařské |  |  | PSV |  |  | 0
| 764 | Konstrukce klempířské |  |  | PSV |  |  | 0
| 766 | Konstrukce truhlářské |  |  | PSV |  |  | 0
| 767 | Konstrukce zámečnické |  |  | PSV |  |  | 0
| 769 | Otvorové prvky z plastu |  |  | PSV |  |  | 0
| 7691 | Otvorové prvky z hliníku |  |  | PSV |  |  | 0
| 771 | Podlahy z dlaždic a obklady |  |  | PSV |  |  | 0
| 781 | Obklady keramické |  |  | PSV |  |  | 0
| 783 | Nátěry |  |  | PSV |  |  | 0
| 784 | Malby |  |  | PSV |  |  | 0
| M21 | Elektromontáže |  |  | MON |  |  | 0
| M211 | Elektromontáže |  |  | MON |  |  | 0
| M212 | Materiály |  |  | MON |  |  | 0
| M24 | Montáže vzduchotechnických zařízení |  |  | MON |  |  | 0
| M46 | Zemní práce |  |  | MON |  |  | 0
| D96 | Přesuny suti a vybouraných hmot |  |  | PSU |  |  | 0
| VN | Vedlejší náklady |  |  | VN |  |  | 0
| ON | Ostatní náklady |  |  | ON |  |  | 0
| Cena celkem | [6 empty] | 0 | 0
Note on C13: PSČ
Note on D11: Název
Note on D12: Ulice
Note on D13: Ulice
Note on I11: IČO
Note on I12: DIČ

## VzorPolozky (hidden)
Položkový rozpočet
S:
O:
R:

## 00 OVN Naklady
Položkový rozpočet | [20 empty] | #TypZaznamu#
S: | 2014/31 | Zateplení a výměna oken pav. ORL Nemocnice Kyjov | [18 empty] | STA
O: | 00 | Ostatní a vedlejší náklady | [18 empty] | OBJ
R: | OVN | Ostatní a vedlejší náklady | [18 empty] | ROZ
P.č. | Číslo položky | Název položky | MJ | množství | cena / MJ | celkem | Dodávka | Dodávka celk. | Montáž | Montáž celk. | DPH | cena s DPH | hmotnost / MJ | hmotnost celk.(t) | dem. hmotnost / MJ | dem. hmotnost celk.(t) | Ceník | Cen. soustava
Díl: | VN | Vedlejší náklady |  |  |  | 0 |  | 0 |  | 0 |  | 0 |  | 0 |  | 0 |  |  |  |  | DIL
1 | 005111021R | Vytyčení inženýrských sítí | Soubor | 1 |  | 0 |  | 0 |  | 0 | 21 | 0 | 0 | 0 | 0 | 0 |  | RTS |  |  | POL99_8
|  | Zaměření a vytýčení stávajících inženýrských sítí v místě stavby z hlediska jejich ochrany při provádění stavby. | [18 empty] | POP | Zaměření a vytýčení stávajících inženýrských sítí v místě stavby z hlediska jejich ochrany při provádění stavby.
2 | 005121010R | Vybudování zařízení staveniště | Soubor | 1 |  | 0 |  | 0 |  | 0 | 21 | 0 | 0 | 0 | 0 | 0 |  | RTS |  |  | POL99_8
|  | Náklady spojené se zřízením přípojek energií k objektům zařízení staveniště, vybudování případných měřících odběrných míst a zřízení, případná příprava území pro objekty zařízení staveniště a vlastní vybudování objektů zařízení staveniště. | [18 empty] | POP | Náklady spojené se zřízením přípojek energií k objektům zařízení staveniště, vybudování případných měřících odběrných míst a zřízení, případná příprava území pro objekty zařízení staveniště a vlastní vybudování objektů zařízení staveniště.
3 | 005121020R | Provoz zařízení staveniště | Soubor | 1 |  | 0 |  | 0 |  | 0 | 21 | 0 | 0 | 0 | 0 | 0 |  | RTS |  |  | POL99_8
|  | Náklady na vybavení objektů zařízení staveniště, ostraha staveniště, náklady na energie spotřebované dodavatelem v rámci provozu zařízení staveniště, náklady na potřebný úklid v prostorách zařízení staveniště, náklady na nutnou údržbu a opravy na objektech zařízení staveniště a na přípojkách energií. | [18 empty] | POP | Náklady na vybavení objektů zařízení staveniště, ostraha staveniště, náklady na energie spotřebované dodavatelem v rámci provozu zařízení staveniště, náklady na potřebný úklid v prostorách zařízení staveniště, náklady na nutnou údržbu a opravy na objektech zařízení staveniště a na přípojkách energií.
4 | 005121030R | Odstranění zařízení staveniště | Soubor | 1 |  | 0 |  | 0 |  | 0 | 21 | 0 | 0 | 0 | 0 | 0 |  | RTS |  |  | POL99_8
|  | Odstranění objektů zařízení staveniště včetně přípojek energií a jejich odvoz. Položka zahrnuje i náklady na úpravu povrchů po odstranění zařízení staveniště a úklid ploch, na kterých bylo zařízení staveniště provozováno. | [18 empty] | POP | Odstranění objektů zařízení staveniště včetně přípojek energií a jejich odvoz. Položka zahrnuje i náklady na úpravu povrchů po odstranění zařízení staveniště a úklid ploch, na kterých bylo zařízení staveniště provozováno.
5 | 005121039RT | Vymezení nebezpečného prostoru kolem staveniště | Soubor | 1 |  | 0 |  | 0 |  | 0 | 21 | 0 | 0 | 0 | 0 | 0 |  | Vlastní |  |  | POL99_8
|  | Náklady spojené se zřízením zábran kolem budov vymezujících nebezpečný prostor kolem stavby dle podmínek daných zadavatelem, náklady na ochranu vstupů do budov pevnou stříškou, včetně výstražných tabulek a včetně zpětného odstranění zábran po ukončení prací | [18 empty] | POP | Náklady spojené se zřízením zábran kolem budov vymezujících nebezpečný prostor kolem stavby dle podmínek daných zadavatelem, náklady na ochranu vstupů do budov pevnou stříškou, včetně výstražných tabulek a včetně zpětného odstranění zábran po ukončení prací
Díl: | ON | Ostatní náklady |  |  |  | 0 |  | 0 |  | 0 |  | 0 |  | 0 |  | 0 |  |  |  |  | DIL
6 | 005241010R | Dokumentace skutečného provedení | Soubor | 1 |  | 0 |  | 0 |  | 0 | 21 | 0 | 0 | 0 | 0 | 0 |  | RTS |  |  | POL99_8
|  | Náklady na vyhotovení dokumentace skutečného provedení stavby a její předání objednateli v požadované formě a požadovaném počtu. | [18 empty] | POP | Náklady na vyhotovení dokumentace skutečného provedení stavby a její předání objednateli v požadované formě a požadovaném počtu.
7 | 005241020R | Geodetické zaměření skutečného provedení | Soubor | 1 |  | 0 |  | 0 |  | 0 | 21 | 0 | 0 | 0 | 0 | 0 |  | RTS |  |  | POL99_8
|  | Náklady na provedení skutečného zaměření stavby v rozsahu nezbytném pro zápis změny do katastru nemovitostí. | [18 empty] | POP | Náklady na provedení skutečného zaměření stavby v rozsahu nezbytném pro zápis změny do katastru nemovitostí.
8 | 005261010R | Pojištění dodavatele a pojištění díla | Soubor | 1 |  | 0 |  | 0 |  | 0 | 21 | 0 | 0 | 0 | 0 | 0 |  | RTS |  |  | POL99_8
|  | Náklady spojené s povinným pojištěním dodavatele nebo stavebního díla či jeho části, v rozsahu obchodních podmínek. | [18 empty] | POP | Náklady spojené s povinným pojištěním dodavatele nebo stavebního díla či jeho části, v rozsahu obchodních podmínek.
9 | 005281010R1 | Propagace | Soubor | 1 |  | 0 |  | 0 |  | 0 | 21 | 0 | 0 | 0 | 0 | 0 |  | Vlastní |  |  | POL99_8
|  | Náklady spojené s povinnou publicitou. Výroba a montáž pamětní desky z plastu. | [18 empty] | POP | Náklady spojené s povinnou publicitou. Výroba a montáž pamětní desky z plastu.
10 | 005281010R2 | Propagace | Soubor | 1 |  | 0 |  | 0 |  | 0 | 21 | 0 | 0 | 0 | 0 | 0 |  | Vlastní |  |  | POL99_8
|  | Náklady spojené s povinnou publicitou. Výroba a montáž informační tabule. | [18 empty] | POP | Náklady spojené s povinnou publicitou. Výroba a montáž informační tabule.
11 | 1002T | Provoz investora | Soubor | 1 |  | 0 |  | 0 |  | 0 | 21 | 0 | 0 | 0 | 0 | 0 |  | Vlastní |  |  | POL99_8
|  | Náklady spojené se zajištěním provozu investora v průběhu realizace stavby. | [18 empty] | POP | Náklady spojené se zajištěním provozu investora v průběhu realizace stavby.
12 | 1004T | Ztížené výrobní podmínky | Soubor | 1 |  | 0 |  | 0 |  | 0 | 21 | 0 | 0 | 0 | 0 | 0 |  | Vlastní |  |  | POL99_8
|  | Ztížené výrobní podmínky související s umístěním stavby, provozními, nebo dopravními omezeními, pokud jsou zadavatelem požadovány, případně pokud vyplývají z příslušné dokumentace. | [18 empty] | POP | Ztížené výrobní podmínky související s umístěním stavby, provozními, nebo dopravními omezeními, pokud jsou zadavatelem požadovány, případně pokud vyplývají z příslušné dokumentace.
|  | Provádění stavby za plného stávajícího provozu. | [18 empty] | POP | Provádění stavby za plného stávajícího provozu.
13 | 1007T | Kompletační činnost zhotovitele | Soubor | 1 |  | 0 |  | 0 |  | 0 | 21 | 0 | 0 | 0 | 0 | 0 |  | Vlastní |  |  | POL99_8
|  | Koordinace profesí generálním dodavatelem stavby | [18 empty] | POP | Koordinace profesí generálním dodavatelem stavby
[19 empty] | 15 | 21
| Celkem |  |  |  |  | 0 | [12 empty] | 0 | 0 | SUM
Poznámky uchazeče k zadání
POPUZIV
END

## 01 1 Pol
Položkový rozpočet | [20 empty] | #TypZaznamu#
S: | 2014/31 | Zateplení a výměna oken pav. ORL Nemocnice Kyjov | [18 empty] | STA
O: | 01 | Pavilon ORL | [18 empty] | OBJ
R: | 1 | Stavební práce | [18 empty] | ROZ
P.č. | Číslo položky | Název položky | MJ | množství | cena / MJ | celkem | Dodávka | Dodávka celk. | Montáž | Montáž celk. | DPH | cena s DPH | hmotnost / MJ | hmotnost celk.(t) | dem. hmotnost / MJ | dem. hmotnost celk.(t) | Ceník | Cen. soustava
Díl: | 1 | Zemní práce |  |  |  | 0 |  | 0 |  | 0 |  | 0 |  | 0 |  | 68.6 |  |  |  |  | DIL
1 | 113107620R00 | Odstranění podkladu nad 50 m2,kam.drcené tl.20 cm | m2 | 155.9 |  | 0 |  | 0 |  | 0 | 21 | 0 | 0 | 0 | 0.44 | 68.6 | 822-1 | RTS |  |  | POL1_
|  | 90*0,5+53*1,3+70*0,6 |  | 155.9 | [16 empty] | VV
2 | 139601101R00 | Ruční výkop jam, rýh a šachet v hornině tř. 1 - 2 | m3 | 141.1089 |  | 0 |  | 0 |  | 0 | 21 | 0 | 0 | 0 | 0 | 0 | 800-1 | RTS |  |  | POL1_1
|  | odkop kolem objektu : 127*0,8*1,2 |  | 121.92 | [16 empty] | VV
|  | základ-stěna : 2,65*0,9*0,6 |  | 1.431 | [16 empty] | VV
|  | základ-rampa : (3+1,5+0,77*2+0,985*9+1,5)*0,9*0,6 |  | 8.8587 | [16 empty] | VV
|  | základ-ochoz : (3,94+1,6+1,65+2+0,925*2+3,94+1,5)*0,9*0,6 |  | 8.8992 | [16 empty] | VV
3 | 161101101R00 | Svislé přemístění výkopku z hor.1-4 do 2,5 m | m3 | 141.1089 |  | 0 |  | 0 |  | 0 | 21 | 0 | 0 | 0 | 0 | 0 | 800-1 | RTS |  |  | POL1_1
4 | 162701105R00 | Vodorovné přemístění výkopku z hor.1-4 do 10000 m | m3 | 9.5945 |  | 0 |  | 0 |  | 0 | 21 | 0 | 0 | 0 | 0 | 0 | 800-1 | RTS |  |  | POL1_
|  | základ : 2,65*0,9*0,3 |  | 0.7155 | [16 empty] | VV
|  | základ-rampa : (3+1,5+0,77*2+0,985*9+1,5)*0,9*0,3 |  | 4.4294 | [16 empty] | VV
|  | základ-ochoz : (3,94+1,6+1,65+2+0,925*2+3,94+1,5)*0,9*0,3 |  | 4.4496 | [16 empty] | VV
5 | 162701109R00 | Příplatek k vod. přemístění hor.1-4 za další 1 km | m3 | 28.7835 |  | 0 |  | 0 |  | 0 | 21 | 0 | 0 | 0 | 0 | 0 | 800-1 | RTS |  |  | POL1_
|  | 9,5945*3 |  | 28.7835 | [16 empty] | VV
6 | 171201201T00 | Uložení výkopku na skládku | m3 | 9.5945 |  | 0 |  | 0 |  | 0 | 21 | 0 | 0 | 0 | 0 | 0 | 800-1 | Vlastní |  |  | POL1_
7 | 174101102R00 | Zásyp ruční se zhutněním | m3 | 131.5145 |  | 0 |  | 0 |  | 0 | 21 | 0 | 0 | 0 | 0 | 0 | 800-1 | RTS |  |  | POL1_1
|  | odkop kolem objektu : 127*0,8*1,2 |  | 121.92 | [16 empty] | VV
|  | základ : 2,65*0,9*0,3 |  | 0.7155 | [16 empty] | VV
|  | základ-rampa : (3+1,5+0,77*2+0,985*9+1,5)*0,9*0,3 |  | 4.4294 | [16 empty] | VV
|  | základ-ochoz : (3,94+1,6+1,65+2+0,925*2+3,94+1,5)*0,9*0,3 |  | 4.4496 | [16 empty] | VV
8 | 180402111R00 | Založení trávníku parkového výsevem v rovině | m2 | 101.6 |  | 0 |  | 0 |  | 0 | 21 | 0 | 0 | 0 | 0 | 0 | 823-1 | RTS |  |  | POL1_1
|  | 127*0,8 |  | 101.6 | [16 empty] | VV
9 | 183403111R00 | Obdělání půdy nakopáním do 10 cm v rovině | m2 | 101.6 |  | 0 |  | 0 |  | 0 | 21 | 0 | 0 | 0 | 0 | 0 | 823-1 | RTS |  |  | POL1_1
|  | 127*0,8 |  | 101.6 | [16 empty] | VV
10 | 183403153R00 | Obdělání půdy hrabáním, v rovině | m2 | 101.6 |  | 0 |  | 0 |  | 0 | 21 | 0 | 0 | 0 | 0 | 0 | 823-1 | RTS |  |  | POL1_1
|  | 127*0,8 |  | 101.6 | [16 empty] | VV
11 | 199000002R00 | Poplatek za skládku horniny 1- 4 | m3 | 9.5945 |  | 0 |  | 0 |  | 0 | 21 | 0 | 0 | 0 | 0 | 0 | 800-1 | RTS |  |  | POL1_
12 | 00572400 | Směs travní parková I. běžná zátěž | kg | 2 |  | 0 |  | 0 |  | 0 | 21 | 0 | 0.001 | 0 | 0 | 0 | SPCM | RTS |  |  | POL3_1
Díl: | 2 | Základy a zvláštní zakládání |  |  |  | 0 |  | 0 |  | 0 |  | 0 |  | 30.59 |  | 0 |  |  |  |  | DIL
13 | 274320030RAA | Základový pas ŽB z betonu C 16/20, vč. bednění, výztuž 90 kg/m3, štěrkopískový podklad 10 cm | m3 | 9.5945 |  | 0 |  | 0 |  | 0 | 21 | 0 | 3.1887 | 30.59 | 0 | 0 | AP-HSV | RTS |  |  | POL2_
|  | stěna : 2,65*0,3*0,9 |  | 0.7155 | [16 empty] | VV
|  | rampa : (3+1,5+0,77*2+0,985*9+1,5)*0,9*0,3 |  | 4.4294 | [16 empty] | VV
|  | ochoz : (3,94+1,6+1,65+2+0,925*2+3,94+1,5)*0,9*0,3 |  | 4.4496 | [16 empty] | VV
14 | 277114T10 | Schodišťová konstrukce beton C 16/20 venkovní bednění, výztuž 120 kg/m3 | m3 | 0.34425 |  | 0 |  | 0 |  | 0 | 21 | 0 | 0 | 0 | 0 | 0 |  | Vlastní |  |  | POL2_
|  | schodiště : 2,55*0,9*0,15 |  | 0.34425 | [16 empty] | VV
Díl: | 3 | Svislé a kompletní konstrukce |  |  |  | 0 |  | 0 |  | 0 |  | 0 |  | 27.88 |  | 1.39 |  |  |  |  | DIL
15 | 310278841R00 | Zazdívka otvorů pl.do 1 m2 tvárnicemi, tl.zdí 3Ocm | m3 | 8.0828 |  | 0 |  | 0 |  | 0 | 21 | 0 | 1.0935 | 8.84 | 0 | 0 | 801-4 | RTS |  |  | POL1_
|  | C13 : 0,3*0,3*1,55*4 |  | 0.558 | [16 empty] | VV
|  | C30 : (8*1,55-2*3,2*0,95)*0,3+(3*4,5-3,2*0,95)*0,3 |  | 5.034 | [16 empty] | VV
|  | C37 : 0,55*0,3*1,55+0,2*0,3*1,55 |  | 0.34875 | [16 empty] | VV
|  | C29 : 1,05*0,85*0,3*8 |  | 2.142 | [16 empty] | VV
16 | 311112130RT2 | Stěna z tvárnic ztraceného bednění, tl. 30 cm, zalití tvárnic betonem C 16/20 | m2 | 14.7982 |  | 0 |  | 0 |  | 0 | 21 | 0 | 0.77123 | 11.41 | 0 | 0 | 801-1 | RTS |  |  | POL1_
|  | rampa : (3+1,5+0,77*2+0,985*9+1,5)*0,75/2*1,2 |  | 7.3822 | [16 empty] | VV
|  | ochoz : (3,94+1,6+1,65+2+0,925*2+3,94+1,5)*0,75/2*1,2 |  | 7.416 | [16 empty] | VV
17 | 311271193R00 | Zdivo z tvárnic pórobetonových | m3 | 6.9525 |  | 0 |  | 0 |  | 0 | 21 | 0 | 0.72508 | 5.04 | 0 | 0 | 801-1 | RTS |  |  | POL1_
|  | atika : (4,5+2,8+3,4+9,7)*0,5*0,3 |  | 3.06 | [16 empty] | VV
|  | stěna pro sklad odpadků : 2,65*(3,1+1,4)*0,3+0,3*3,5*0,3 |  | 3.8925 | [16 empty] | VV
18 | 341361821R00 | Výztuž stěn a příček z betonářské oceli 10505 | t | 0.1191 |  | 0 |  | 0 |  | 0 | 21 | 0 | 1.0249 | 0.12 | 0 | 0 | 801-1 | RTS |  |  | POL1_
|  | 14,7982/0,25/0,25*0,000503 |  | 0.1191 | [16 empty] | VV
19 | 348929111R00 | Příplatek na řezání 1ks betonové tvarovky | ks | 130 |  | 0 |  | 0 |  | 0 | 21 | 0 | 0 | 0 | 0 | 0 | 801-1 | RTS |  |  | POL1_
|  | Začátek provozního součtu | [18 empty] | VV
|  | rampa : (3+1,5+0,77*2+0,985*9+1,5)/0,25 |  | 65.62 | [16 empty] | VV
|  | ochoz : (3,94+1,6+1,65+2+0,925*2+3,94+1,5)/0,25 |  | 65.92 | [16 empty] | VV
|  | Konec provozního součtu | [18 empty] | VV
|  | 130 |  | 130 | [16 empty] | VV
20 | 317941111TA0 | Překlad z nosníků I č. 120, dl.1,15 m, zdivo 300 mm | kus | 1 |  | 0 |  | 0 |  | 0 | 21 | 0 | 0.12503 | 0.13 | 0.1053 | 0.11 |  | Vlastní |  |  | POL2_
|  | Překlad - X04 : 1 |  | 1 | [16 empty] | VV
21 | 317941513TA0 | Překlad z nosníků I č. 120, dl.3,35 m, zdivo 300 mm | kus | 1 |  | 0 |  | 0 |  | 0 | 21 | 0 | 0.50471 | 0.5 | 0.2343 | 0.23 |  | Vlastní |  |  | POL2_
|  | Překlad - X02 : 1 |  | 1 | [16 empty] | VV
22 | 317941613TA0 | Překlad z nosníků I č. 160, dl.4,75 m, zdivo 300 mm | kus | 1 |  | 0 |  | 0 |  | 0 | 21 | 0 | 0.5888 | 0.59 | 0.2698 | 0.27 |  | Vlastní |  |  | POL2_
|  | Průvlak - X03 : 1 |  | 1 | [16 empty] | VV
23 | 317941725TA0 | Překlad z nosníků I č. 220, dl.4,75 m, zdivo 450 mm | kus | 1 |  | 0 |  | 0 |  | 0 | 21 | 0 | 1.2496 | 1.25 | 0.7826 | 0.78 |  | Vlastní |  |  | POL2_
|  | průvlak - X01 : 1 |  | 1 | [16 empty] | VV
Díl: | 34 | Stěny a příčky |  |  |  | 0 |  | 0 |  | 0 |  | 0 |  | 0.78 |  | 0 |  |  |  |  | DIL
24 | 761621040R00 | Sklob. okna tl.10 cm H do 4m, tvár.čiré | m2 | 6.3 |  | 0 |  | 0 |  | 0 | 21 | 0 | 0.12371 | 0.78 | 0 | 0 | 800-761 | RTS |  |  | POL1_7
|  | C38 : 2,25*2,8 |  | 6.3 | [16 empty] | VV
Díl: | 4 | Vodorovné konstrukce |  |  |  | 0 |  | 0 |  | 0 |  | 0 |  | 9 |  | 0 |  |  |  |  | DIL
25 | 411121232RT2 | Osazování stropních desek š. do 60, dl. do 180 cm, včetně dodávky PZD 28/10 119x29x9 | kus | 48 |  | 0 |  | 0 |  | 0 | 21 | 0 | 0.0805 | 3.86 | 0 | 0 | 801-2 | RTS |  |  | POL1_
|  | rampa : 10+5+10 |  | 25 | [16 empty] | VV
|  | ochoz : 13+3+7 |  | 23 | [16 empty] | VV
26 | 417321313R00 | Ztužující pásy a věnce z betonu železového C 16/20 | m3 | 0.49328 |  | 0 |  | 0 |  | 0 | 21 | 0 | 2.5252 | 1.25 | 0 | 0 | 801-1 | RTS |  |  | POL1_
|  | rampa : (3+1,5+0,77*2+0,985*9+1,5)*0,15*0,1 |  | 0.24608 | [16 empty] | VV
|  | ochoz : (3,94+1,6+1,65+2+0,925*2+3,94+1,5)*0,15*0,1 |  | 0.2472 | [16 empty] | VV
27 | 417351115R00 | Bednění ztužujících pásů a věnců - zřízení | m2 | 6.577 |  | 0 |  | 0 |  | 0 | 21 | 0 | 0.00782 | 0.05 | 0 | 0 | 801-1 | RTS |  |  | POL1_
|  | rampa : (3+1,5+0,77*2+0,985*9+1,5)*2*0,1 |  | 3.281 | [16 empty] | VV
|  | ochoz : (3,94+1,6+1,65+2+0,925*2+3,94+1,5)*2*0,1 |  | 3.296 | [16 empty] | VV
28 | 417351116R00 | Bednění ztužujících pásů a věnců - odstranění | m2 | 6.577 |  | 0 |  | 0 |  | 0 | 21 | 0 | 0 | 0 | 0 | 0 | 801-1 | RTS |  |  | POL1_
29 | 417361821R00 | Výztuž ztužujících pásů a věnců z oceli 10505 | t | 0.09941 |  | 0 |  | 0 |  | 0 | 21 | 0 | 1.0167 | 0.1 | 0 | 0 | 801-1 | RTS |  |  | POL1_
|  | rampa : (3+1,5+0,77*2+0,985*9+1,5)*(4*0,000617+1/0,4*0,000222) |  | 0.04959 | [16 empty] | VV
|  | ochoz : (3,94+1,6+1,65+2+0,925*2+3,94+1,5)*(4*0,000617+1/0,4*0,000222) |  | 0.04982 | [16 empty] | VV
30 | 411160010RA0 | Strop montovaný z desek Hurdis a ocelových nosníků | m2 | 3.975 |  | 0 |  | 0 |  | 0 | 21 | 0 | 0.11142 | 0.44 | 0 | 0 | AP-HSV | RTS |  |  | POL2_
|  | sklad odpadů : 2,65*1,5 |  | 3.975 | [16 empty] | VV
31 | 417320030RAA | Ztužující věnec ŽB beton C 16/20, 30 x 20 cm, bednění, výztuž 90 kg/m3 | m | 20.4 |  | 0 |  | 0 |  | 0 | 21 | 0 | 0.16169 | 3.3 | 0 | 0 | AP-HSV | RTS |  |  | POL2_
|  | atika : 4,5+2,8+3,4+9,7 |  | 20.4 | [16 empty] | VV
Díl: | 59 | Dlažby a předlažby komunikací |  |  |  | 0 |  | 0 |  | 0 |  | 0 |  | 80.03 |  | 0 |  |  |  |  | DIL
32 | 935112211R00 | Osazení přík.žlabu do C8/10 tl.10cm z tvárnic 80cm | m | 70 |  | 0 |  | 0 |  | 0 | 21 | 0 | 0.18207 | 12.74 | 0 | 0 | 822-1 | RTS |  |  | POL1_
33 | 596100030RAD | Chodník z dlažby betonové, podklad štěrkopísek, dlažba 50 x 50 x 5 cm | m2 | 125.4 |  | 0 |  | 0 |  | 0 | 21 | 0 | 0.47234 | 59.23 | 0 | 0 | AP-HSV | RTS |  |  | POL2_1
|  | okapový chodník : 99*0,5+53*1,3 |  | 118.4 | [16 empty] | VV
|  | chodník : 7 |  | 7 | [16 empty] | VV
34 | 59227001R | Žlabovka betonová 155x295,5x665 mm přírodní | kus | 215 |  | 0 |  | 0 |  | 0 | 21 | 0 | 0.0375 | 8.06 | 0 | 0 | SPCM | RTS |  |  | POL3_
|  | Začátek provozního součtu | [18 empty] | VV
|  | 70/0,33 |  | 212.1212 | [16 empty] | VV
|  | Konec provozního součtu | [18 empty] | VV
|  | 215 |  | 215 | [16 empty] | VV
Díl: | 61 | Úpravy povrchu, podlahy |  |  |  | 0 |  | 0 |  | 0 |  | 0 |  | 16.85 |  | 0 |  |  |  |  | DIL
35 | 602011141R00 | Štuk na stěnách vnitřní ručně | m2 | 61.1925 |  | 0 |  | 0 |  | 0 | 21 | 0 | 0.0025 | 0.15 | 0 | 0 | 801-1 | RTS |  |  | POL1_
36 | 602016191R00 | Penetrační nátěr stěn | m2 | 286.395 |  | 0 |  | 0 |  | 0 | 21 | 0 | 0.00016 | 0.05 | 0 | 0 | 801-1 | RTS |  |  | POL1_1
37 | 610991111R00 | Zakrývání výplní vnitřních otvorů | m2 | 446.3 |  | 0 |  | 0 |  | 0 | 21 | 0 | 4e-05 | 0.02 | 0 | 0 | 801-1 | RTS |  |  | POL1_1
38 | 612425931R00 | Omítka vápenná vnitřního ostění - štuková | m2 | 286.395 |  | 0 |  | 0 |  | 0 | 21 | 0 | 0.05729 | 16.41 | 0 | 0 | 801-4 | RTS |  |  | POL1_1
|  | Začátek provozního součtu | [18 empty] | VV
|  | 2*(2,95+1,55)*22 |  | 198 | [16 empty] | VV
|  | 2*(2,35+1,55)*15 |  | 117 | [16 empty] | VV
|  | 2*(2,35+1,5)*4 |  | 30.8 | [16 empty] | VV
|  | 2*(2,35+1,45)*4 |  | 30.4 | [16 empty] | VV
|  | 2*(1,75+1,55) |  | 6.6 | [16 empty] | VV
|  | 2*(1,5+1) |  | 5 | [16 empty] | VV
|  | 2*(1,45+0,9)*3 |  | 14.1 | [16 empty] | VV
|  | 2*(1,2+0,95) |  | 4.3 | [16 empty] | VV
|  | 2*(2,65+1,55) |  | 8.4 | [16 empty] | VV
|  | 2*(1,5+1,55) |  | 6.1 | [16 empty] | VV
|  | 2*(1,45+1,55)*17 |  | 102 | [16 empty] | VV
|  | 2*(1,45+1,45)*11 |  | 63.8 | [16 empty] | VV
|  | 2*(1,1+1,55)*6 |  | 31.8 | [16 empty] | VV
|  | 2*(1,1+0,95)*2 |  | 8.2 | [16 empty] | VV
|  | 2*(1+1,45) |  | 4.9 | [16 empty] | VV
|  | 2*(0,875+1,55) |  | 4.85 | [16 empty] | VV
|  | 2*(0,875+0,85) |  | 3.45 | [16 empty] | VV
|  | 2*(0,9+0,9) |  | 3.6 | [16 empty] | VV
|  | 2*(0,6+0,95)*2 |  | 6.2 | [16 empty] | VV
|  | 2*(1,15+0,6) |  | 3.5 | [16 empty] | VV
|  | 2*(0,875+0,6)*4 |  | 11.8 | [16 empty] | VV
|  | 2*(0,55+0,55) |  | 2.2 | [16 empty] | VV
|  | 2*(0,57+0,95)*2 |  | 6.08 | [16 empty] | VV
|  | 2*(1,17+0,6)*4 |  | 14.16 | [16 empty] | VV
|  | 2*(0,55+0,6)*6 |  | 13.8 | [16 empty] | VV
|  | 2*(0,6+0,95)*2 |  | 6.2 | [16 empty] | VV
|  | 2*(2,55+3,0) |  | 11.1 | [16 empty] | VV
|  | 2*(2,55+2,75) |  | 10.6 | [16 empty] | VV
|  | 2*(2,65+1,55)*8 |  | 67.2 | [16 empty] | VV
|  | 2*(3,2+0,95)*3 |  | 24.9 | [16 empty] | VV
|  | (2*2,8+2,65) |  | 8.25 | [16 empty] | VV
|  | 2*2,8+2,16 |  | 7.76 | [16 empty] | VV
|  | 2*(2*2,8+4,4)*2 |  | 40 | [16 empty] | VV
|  | 2*(0,9+1,35) |  | 4.5 | [16 empty] | VV
|  | 2*(1,15+5,65) |  | 13.6 | [16 empty] | VV
|  | 2*(2,2+1,55) |  | 7.5 | [16 empty] | VV
|  | 2*(8,8+1,55) |  | 20.7 | [16 empty] | VV
|  | 2*(2,25+2,8) |  | 10.1 | [16 empty] | VV
|  | 2*(1,15+5,65) |  | 13.6 | [16 empty] | VV
|  | 2*2,1+1 |  | 5.2 | [16 empty] | VV
|  | 2*(0,55+0,65) |  | 2.4 | [16 empty] | VV
|  | Mezisoučet |  | 954.65 | [16 empty] | VV
|  | Konec provozního součtu | [18 empty] | VV
|  | 30 cm okolo výplní otvorů : 0,3*954,65 |  | 286.395 | [16 empty] | VV
39 | 612481211RT2 | Montáž výztužné sítě (perlinky) do stěrky-stěny, včetně výztužné sítě a stěrkového tmelu | m2 | 61.1925 |  | 0 |  | 0 |  | 0 | 21 | 0 | 0.00367 | 0.22 | 0 | 0 | 801-1 | RTS |  |  | POL1_
|  | C13 : 0,3*1,55*4 |  | 1.86 | [16 empty] | VV
|  | C30 : (8*1,55-2*3,2*0,95)+(3*4,5-3,2*0,95) |  | 16.78 | [16 empty] | VV
|  | C37 : 0,55*1,55+0,2*1,55 |  | 1.1625 | [16 empty] | VV
|  | C29 : 1,05*0,85*8 |  | 7.14 | [16 empty] | VV
|  | sklad odpadů : (1,2+2,65*2)*6,9-2,1-3,4*2,5 |  | 34.25 | [16 empty] | VV
Díl: | 62 | Úpravy povrchů vnější |  |  |  | 0 |  | 0 |  | 0 |  | 0 |  | 203.47 |  | 0 |  |  |  |  | DIL
40 | 319201317R00 | Vyrovnání zdiva pod omítku maltou ze SMS tl. 30 mm | m2 | 614.46 |  | 0 |  | 0 |  | 0 | 21 | 0 | 0.02375 | 14.59 | 0 | 0 | 801-1 | RTS |  |  | POL1_1
|  | 30% : 2048,2*0,3 |  | 614.46 | [16 empty] | VV
41 | 601016187RT5 | Omítka podhledů tenkovrstvá dle PD, hlazená, zrno 1,5 mm | m2 | 50 |  | 0 |  | 0 |  | 0 | 21 | 0 | 0.00309 | 0.15 | 0 | 0 | 801-1 | RTS |  |  | POL1_1
|  | S3 : 50 |  | 50 | [16 empty] | VV
42 | 602016187RT5 | Omítka stěn tenkovrstvá dle PD, hlazená, zrno 1,5 mm | m2 | 1696.42 |  | 0 |  | 0 |  | 0 | 21 | 0 | 0.00252 | 4.27 | 0 | 0 | 801-1 | RTS |  |  | POL1_1
|  | 1368,5+32,5+88 |  | 1489 | [16 empty] | VV
|  | 623*0,14+120,2 |  | 207.42 | [16 empty] | VV
43 | 620991121R00 | Zakrývání výplní vnějších otvorů z lešení | m2 | 446.3 |  | 0 |  | 0 |  | 0 | 21 | 0 | 4e-05 | 0.02 | 0 | 0 | 801-1 | RTS |  |  | POL1_1
44 | 621471119R00 | Příplatek za provádění úprav na podhledech | m2 | 50 |  | 0 |  | 0 |  | 0 | 21 | 0 | 0.0006 | 0.03 | 0 | 0 | 801-1 | RTS |  |  | POL1_1
45 | 621481211RT2 | Montáž výztužné sítě (perlinky) do stěrky-podhledy, včetně výztužné sítě a stěrkového tmelu | m2 | 120.2 |  | 0 |  | 0 |  | 0 | 21 | 0 | 0.00367 | 0.44 | 0 | 0 | 801-1 | RTS |  |  | POL1_1
|  | nezateplené části stříšky a římsy : 120,2 |  | 120.2 | [16 empty] | VV
46 | 622323041R00 | Penetrace podkladu | m2 | 2048.2 |  | 0 |  | 0 |  | 0 | 21 | 0 | 0.00035 | 0.72 | 0 | 0 | 801-1 | RTS |  |  | POL1_1
|  | obklad : 229+50+15,5 |  | 294.5 | [16 empty] | VV
|  | omítka : 1368,5+50+88+120,2 |  | 1626.7 | [16 empty] | VV
|  | pod terénem : 127 |  | 127 | [16 empty] | VV
47 | 622311514R00 | Izolace suterénu XPS tl. 140 mm, bez PÚ | m2 | 127 |  | 0 |  | 0 |  | 0 | 21 | 0 | 0.0095 | 1.21 | 0 | 0 | 801-1 | RTS |  |  | POL1_1
|  | S2 : 127 |  | 127 | [16 empty] | VV
48 | 622311524RV1 | Zateplovací systém, sokl, XPS tl. 140 mm, zakončený stěrkou s výztužnou tkaninou | m2 | 132 |  | 0 |  | 0 |  | 0 | 21 | 0 | 0.01253 | 1.65 | 0 | 0 | 801-1 | RTS |  |  | POL1_1
|  | S2 : 82+50 |  | 132 | [16 empty] | VV
49 | 622311834RV1 | Zatepl.syst., fasáda, miner.desky PV 140 mm, zakončený stěrkou s výztužnou tkaninou | m2 | 1548 |  | 0 |  | 0 |  | 0 | 21 | 0 | 0.03478 | 53.84 | 0 | 0 | 801-1 | RTS |  |  | POL1_1
|  | S1 : 1368,5+32,5+147 |  | 1548 | [16 empty] | VV
50 | 622311837RV1 | Zatepl.syst., podhled, miner.desky PV 220mm, zakončený stěrkou s výztužnou tkaninou | m2 | 50 |  | 0 |  | 0 |  | 0 | 21 | 0 | 0.04396 | 2.2 | 0 | 0 | 801-1 | RTS |  |  | POL1_1
|  | S3 : 50 |  | 50 | [16 empty] | VV
51 | 622311563R00 | Zateplovací systém, parapet, XPS tl. 30 mm | m2 | 37.5 |  | 0 |  | 0 |  | 0 | 21 | 0 | 0.00894 | 0.34 | 0 | 0 | 801-1 | RTS |  |  | POL1_
|  | 250*0,15 |  | 37.5 | [16 empty] | VV
52 | 622311850RV1 | Povrchová úprava ostění KZS s min.vlnou, stěrkou s výztužnou tkaninou | m2 | 104.25 |  | 0 |  | 0 |  | 0 | 21 | 0 | 0.00845 | 0.88 | 0 | 0 | 801-1 | RTS |  |  | POL1_1
|  | omítka : 623*0,15 |  | 93.45 | [16 empty] | VV
|  | obklad : 72*0,15 |  | 10.8 | [16 empty] | VV
53 | 622391113R00 | Příplatek za počet hmoždinek 10 ks/m2 | m2 | 305.3 |  | 0 |  | 0 |  | 0 | 21 | 0 | 0 | 0 | 0 | 0 | 801-1 | RTS |  |  | POL1_
|  | S1-pod obklad : 147 |  | 147 | [16 empty] | VV
|  | S2-pod obklad : 82+50 |  | 132 | [16 empty] | VV
|  | nezateplená část-pod obklad : 15,5 |  | 15.5 | [16 empty] | VV
|  | ostění-pod obklad : 72*0,15 |  | 10.8 | [16 empty] | VV
54 | 622311014R00 | Soklová lišta hliník KZS tl. 140 mm | m | 197.545 |  | 0 |  | 0 |  | 0 | 21 | 0 | 0.00028 | 0.06 | 0 | 0 | 801-1 | RTS |  |  | POL1_1
|  | 9,83+4,18+3,755+31,77+2,35+3,96+2,9+16,77+2,9+4+3,93+2-2,06-1,725 |  | 84.56 | [16 empty] | VV
|  | 0,45+2,65+9,61+4,81+4,53 |  | 22.05 | [16 empty] | VV
|  | 51,825+16,985 |  | 68.81 | [16 empty] | VV
|  | 16,625+3,5+2 |  | 22.125 | [16 empty] | VV
55 | 622421121R00 | Omítka vnější stěn, MVC, hrubá zatřená | m2 | 26.9425 |  | 0 |  | 0 |  | 0 | 21 | 0 | 0.04593 | 1.24 | 0 | 0 | 801-1 | RTS |  |  | POL1_
|  | C13 : 0,3*1,55*4 |  | 1.86 | [16 empty] | VV
|  | C30 : (8*1,55-2*3,2*0,95)+(3*4,5-3,2*0,95) |  | 16.78 | [16 empty] | VV
|  | C37 : 0,55*1,55+0,2*1,55 |  | 1.1625 | [16 empty] | VV
|  | C29 : 1,05*0,85*8 |  | 7.14 | [16 empty] | VV
56 | 622454511R00 | Oprava vnějších omítek cement.,hladkých do 50 % | m2 | 2048.2 |  | 0 |  | 0 |  | 0 | 21 | 0 | 0.05793 | 118.65 | 0 | 0 | 801-4 | RTS |  |  | POL1_1
57 | 622481211RT2 | Montáž výztužné sítě (perlinky) do stěrky-stěny, včetně výztužné sítě a stěrkového tmelu | m2 | 314.2792 |  | 0 |  | 0 |  | 0 | 21 | 0 | 0.00367 | 1.15 | 0 | 0 | 801-1 | RTS |  |  | POL1_
|  | S1-pod obklad : 147 |  | 147 | [16 empty] | VV
|  | S2-pod obklad : 82+50 |  | 132 | [16 empty] | VV
|  | nezateplená část-pod obklad : 15,5 |  | 15.5 | [16 empty] | VV
|  | ostění-pod obklad : 72*0,15 |  | 10.8 | [16 empty] | VV
|  | rampa : (3+1,5+0,77*2+0,985*9+1,5)*0,7/2 |  | 5.7417 | [16 empty] | VV
|  | ochoz : (4+1,6+1,65+2)*0,7/2 |  | 3.2375 | [16 empty] | VV
58 | 622904112R00 | Očištění fasád složitost 1 - 2 | m2 | 2048.2 |  | 0 |  | 0 |  | 0 | 21 | 0 | 2e-05 | 0.04 | 0 | 0 | 801-1 | RTS |  |  | POL1_1
59 | 952901110R00 | Čištění mytím vnějších ploch oken a dveří | m2 | 380 |  | 0 |  | 0 |  | 0 | 21 | 0 | 3e-05 | 0.01 | 0 | 0 | 801-4 | RTS |  |  | POL1_1
60 | 622311830TV1 | Zatepl.syst., fasáda, miner.desky PV 30 mm, zakončený stěrkou s výztužnou tkaninou | m2 | 88 |  | 0 |  | 0 |  | 0 | 21 | 0 | 0.02249 | 1.98 | 0 | 0 |  | Vlastní |  |  | POL1_1
|  | nezateplená část : 88 |  | 88 | [16 empty] | VV
Díl: | 63 | Podlahy a podlahové konstrukce |  |  |  | 0 |  | 0 |  | 0 |  | 0 |  | 6.17 |  | 0 |  |  |  |  | DIL
61 | 631313621R00 | Mazanina betonová tl. 8 - 12 cm C 20/25 | m3 | 2.379 |  | 0 |  | 0 |  | 0 | 21 | 0 | 2.525 | 6.01 | 0 | 0 | 801-1 | RTS |  |  | POL1_
|  | rampa : (4,5+3)*1,5*0,1 |  | 1.125 | [16 empty] | VV
|  | ochoz : (4+1,6+2)*1,65*0,1 |  | 1.254 | [16 empty] | VV
62 | 631319163R00 | Příplatek za konečnou úpravu mazanin tl. 12 cm | m3 | 2.379 |  | 0 |  | 0 |  | 0 | 21 | 0 | 0.02 | 0.05 | 0 | 0 | 801-1 | RTS |  |  | POL1_
63 | 631319173R00 | Příplatek za stržení povrchu mazaniny tl. 12 cm | m3 | 2.379 |  | 0 |  | 0 |  | 0 | 21 | 0 | 0 | 0 | 0 | 0 | 801-1 | RTS |  |  | POL1_
64 | 631319183R00 | Příplatek za sklon mazaniny tl. 8 - 12 cm | m3 | 2.379 |  | 0 |  | 0 |  | 0 | 21 | 0 | 0 | 0 | 0 | 0 | 801-1 | RTS |  |  | POL1_
65 | 631361921RT4 | Výztuž mazanin svařovanou sítí, průměr drátu 6,0, oka 100/100 mm | t | 0.10468 |  | 0 |  | 0 |  | 0 | 21 | 0 | 1.0662 | 0.11 | 0 | 0 | 801-1 | RTS |  |  | POL1_
|  | rampa : (4,5+3)*1,5*0,0044 |  | 0.0495 | [16 empty] | VV
|  | ochoz : (4+1,6+2)*1,65*0,0044 |  | 0.05518 | [16 empty] | VV
Díl: | 94 | Lešení a stavební výtahy |  |  |  | 0 |  | 0 |  | 0 |  | 0 |  | 41.86 |  | 0 |  |  |  |  | DIL
66 | 941941041R00 | Montáž lešení leh.řad.s podlahami,š.1,2 m, H 10 m | m2 | 1929.98 |  | 0 |  | 0 |  | 0 | 21 | 0 | 0.01838 | 35.47 | 0 | 0 | 800-3 | RTS |  |  | POL1_1
|  | pohled 1 : 676,39 |  | 676.39 | [16 empty] | VV
|  | pohled 2 : 831,96 |  | 831.96 | [16 empty] | VV
|  | pohled 3 : 213,50 |  | 213.5 | [16 empty] | VV
|  | pohled 4 : 208,13 |  | 208.13 | [16 empty] | VV
67 | 941941291R00 | Příplatek za každý měsíc použití lešení k pol.1041 | m2 | 5789.94 |  | 0 |  | 0 |  | 0 | 21 | 0 | 0.00097 | 5.62 | 0 | 0 | 800-3 | RTS |  |  | POL1_1
|  | 1929,9800*3 |  | 5789.94 | [16 empty] | VV
68 | 941941841R00 | Demontáž lešení leh.řad.s podlahami,š.1,2 m,H 10 m | m2 | 1929.98 |  | 0 |  | 0 |  | 0 | 21 | 0 | 0 | 0 | 0 | 0 | 800-3 | RTS |  |  | POL1_1
69 | 941955002R00 | Lešení lehké pomocné, výška podlahy do 1,9 m | m2 | 345.8 |  | 0 |  | 0 |  | 0 | 21 | 0 | 0.00158 | 0.55 | 0 | 0 | 800-3 | RTS |  |  | POL1_1
70 | 944944011R00 | Montáž ochranné sítě z umělých vláken | m2 | 1929.98 |  | 0 |  | 0 |  | 0 | 21 | 0 | 0 | 0 | 0 | 0 | 800-3 | RTS |  |  | POL1_
71 | 944944031R00 | Příplatek za každý měsíc použití sítí k pol. 4011 | m2 | 5789.94 |  | 0 |  | 0 |  | 0 | 21 | 0 | 0 | 0 | 0 | 0 | 800-3 | RTS |  |  | POL1_
72 | 944944081R00 | Demontáž ochranné sítě z umělých vláken | m2 | 1929.98 |  | 0 |  | 0 |  | 0 | 21 | 0 | 0 | 0 | 0 | 0 | 800-3 | RTS |  |  | POL1_
73 | 944945012R00 | Montáž záchytné stříšky H 4,5 m, šířky do 2 m | m | 8 |  | 0 |  | 0 |  | 0 | 21 | 0 | 0.02279 | 0.18 | 0 | 0 | 800-3 | RTS |  |  | POL1_
74 | 944945192R00 | Příplatek za každý měsíc použ.stříšky, k pol. 5012 | m | 24 |  | 0 |  | 0 |  | 0 | 21 | 0 | 0.00176 | 0.04 | 0 | 0 | 800-3 | RTS |  |  | POL1_
75 | 944945812R00 | Demontáž záchytné stříšky H 4,5 m, šířky do 2 m | m | 8 |  | 0 |  | 0 |  | 0 | 21 | 0 | 0 | 0 | 0 | 0 | 800-3 | RTS |  |  | POL1_
Díl: | 952 | Doplňující práce na stavbě |  |  |  | 0 |  | 0 |  | 0 |  | 0 |  | 0.04 |  | 0 |  |  |  |  | DIL
76 | 952901111R00 | Vyčištění budov o výšce podlaží do 4 m | m2 | 945 |  | 0 |  | 0 |  | 0 | 21 | 0 | 4e-05 | 0.04 | 0 | 0 | 801-1 | RTS |  |  | POL1_1
|  | 210*3*1,5 |  | 945 | [16 empty] | VV
77 | 952901411R00 | Vyčištění ostatních objektů - dvouplášťová střecha | m2 | 770 |  | 0 |  | 0 |  | 0 | 21 | 0 | 0 | 0 | 0 | 0 | 801-1 | RTS |  |  | POL1_1
|  | 705+65 |  | 770 | [16 empty] | VV
78 | 952031001VC | Úprava vývodů operačních plynů | soubor | 1 |  | 0 |  | 0 |  | 0 | 21 | 0 | 0 | 0 | 0 | 0 |  | Vlastní |  |  | POL1_
79 | 909 R00 | Hzs-nezmeritelne stavebni prace | h | 500 |  | 0 |  | 0 |  | 0 | 21 | 0 | 0 | 0 | 0 | 0 | Prav.M | RTS |  |  | POL10_0
80 | 952 01-1001 | Demontáž, uložení, opětovná montáž prvků na fasádě, (klimatizace, tabulky, označení) | ks | 1 |  | 0 |  | 0 |  | 0 | 21 | 0 | 0 | 0 | 0 | 0 |  | Vlastní |  |  | POL12_1
81 | 952 02-1001 | Větrací mřížka, plastová, síťka, barva bílá, 150x200 mm, (vybourání, prodloužení, osazení nové mřížky), G1 | kus | 39 |  | 0 |  | 0 |  | 0 | 21 | 0 | 0 | 0 | 0 | 0 |  | Vlastní |  |  | POL12_1
82 | 952 02-1002 | Větrací mřížka s přírubou, plastová, gravitační žaluzie, barva bílá, 420x420 mm, (vybourání, prodloužení, osazení nové mřížky), G2 | kus | 8 |  | 0 |  | 0 |  | 0 | 21 | 0 | 0 | 0 | 0 | 0 |  | Vlastní |  |  | POL12_1
83 | 952 02-1003 | Větrací mřížka s přírubou, plastová, gravitační žaluzie, barva bílá, 300x300 mm, (vybourání, prodloužení, osazení nové mřížky), G3 | kus | 6 |  | 0 |  | 0 |  | 0 | 21 | 0 | 0 | 0 | 0 | 0 |  | Vlastní |  |  | POL12_1
84 | 952 02-1004 | Větrací mřížka s přírubou, plastová, síťka, barva bílá, 150x150/100 mm, (vybourání, prodloužení, osazení nové mřížky), G4 | kus | 5 |  | 0 |  | 0 |  | 0 | 21 | 0 | 0 | 0 | 0 | 0 |  | Vlastní |  |  | POL12_1
85 | 952 02-1005 | Větrací mřížka, plastová, síťka, barva bílá, 150x150 mm, (vybourání, prodloužení, osazení nové mřížky), G5 | kus | 1 |  | 0 |  | 0 |  | 0 | 21 | 0 | 0 | 0 | 0 | 0 |  | Vlastní |  |  | POL12_1
86 | 952 02-1006 | Větrací plastová hlavice, D100 mm, G6 | kus | 7 |  | 0 |  | 0 |  | 0 | 21 | 0 | 0 | 0 | 0 | 0 |  | Vlastní |  |  | POL12_1
87 | 952 02-1007 | Větrací plastová hlavice, D100 mm, atyp, G6 | kus | 1 |  | 0 |  | 0 |  | 0 | 21 | 0 | 0 | 0 | 0 | 0 |  | Vlastní |  |  | POL12_1
88 | 952 02-1008 | Větrací mřížka, plastová, síťka, barva bílá, 300x300 mm, (vybourání, prodloužení, osazení nové mřížky), G8 | kus | 1 |  | 0 |  | 0 |  | 0 | 21 | 0 | 0 | 0 | 0 | 0 |  | Vlastní |  |  | POL12_1
89 | 952 02-1009 | Větrací mřížka, plastová, gravitační žaluzie, barva bílá, 600x400 mm, (vybourání, prodloužení, osazení nové mřížky), G9 | kus | 1 |  | 0 |  | 0 |  | 0 | 21 | 0 | 0 | 0 | 0 | 0 |  | Vlastní |  |  | POL12_1
Díl: | 96 | Bourání konstrukcí |  |  |  | 0 |  | 0 |  | 0 |  | 0 |  | 0.37 |  | 187.94 |  |  |  |  | DIL
90 | 960321271R00 | Bourání konstrukcí ze železobetonu | m3 | 0.34425 |  | 0 |  | 0 |  | 0 | 21 | 0 | 0 | 0 | 2.85 | 0.98 | 832-1 | RTS |  |  | POL1_
|  | schodiště : 2,55*0,9*0,15 |  | 0.34425 | [16 empty] | VV
91 | 962032432R00 | Bourání zdiva z dutých cihel nebo tvárnic na MVC | m3 | 4.0898 |  | 0 |  | 0 |  | 0 | 21 | 0 | 0.0011 | 0 | 1.175 | 4.81 | 801-3 | RTS |  |  | POL1_
|  | X1 : (4,42*3,5-0,75*2-2,25*0,15)*0,3 |  | 4.0898 | [16 empty] | VV
92 | 962081131R00 | Bourání příček ze skleněných tvárnic tl. 10 cm | m2 | 6.3 |  | 0 |  | 0 |  | 0 | 21 | 0 | 0.00067 | 0 | 0.055 | 0.35 | 801-3 | RTS |  |  | POL1_1
93 | 965042241RT4 | Bourání mazanin betonových tl. nad 10 cm, nad 4 m2, sbíječka tl. mazaniny 10 - 15 cm, okap.chodník | m3 | 23.385 |  | 0 |  | 0 |  | 0 | 21 | 0 | 0 | 0 | 2.2 | 51.45 | 801-3 | RTS |  |  | POL1_1
|  | (90*0,5+53*1,3+70*0,6)*0,15 |  | 23.385 | [16 empty] | VV
94 | 968061112R00 | Vyvěšení okenních křídel pl. do 1,5 m2 | kus | 211 |  | 0 |  | 0 |  | 0 | 21 | 0 | 0 | 0 | 0 | 0 | 801-3 | RTS |  |  | POL1_1
|  | C1-10 : 22*2+30+8+8+2+2+6+2+3+1 |  | 106 | [16 empty] | VV
|  | C11-20 : 21+11+2+2+1+1+1+1+2+1 |  | 43 | [16 empty] | VV
|  | C21-30 : 4+1+2+4+6+2+2+2+8+3 |  | 34 | [16 empty] | VV
|  | C35-37 : 4+8+16 |  | 28 | [16 empty] | VV
95 | 968061113R00 | Vyvěšení okenních křídel pl. nad 1,5 m2 | kus | 15 |  | 0 |  | 0 |  | 0 | 21 | 0 | 0 | 0 | 0 | 0 | 801-3 | RTS |  |  | POL1_1
|  | 2+2+4+1+2+4 |  | 15 | [16 empty] | VV
96 | 968061126R00 | Vyvěšení dveřních křídel pl. nad 2 m2 | kus | 5 |  | 0 |  | 0 |  | 0 | 21 | 0 | 0 | 0 | 0 | 0 | 801-3 | RTS |  |  | POL1_1
|  | 2+2+1 |  | 5 | [16 empty] | VV
97 | 968062354R00 | Vybourání rámů oken dvojitých pl. 1 m2 | m2 | 11.59 |  | 0 |  | 0 |  | 0 | 21 | 0 | 0.00219 | 0.03 | 0.075 | 0.87 | 801-3 | RTS |  |  | POL1_1
98 | 968062355R00 | Vybourání rámů oken dvojitých pl. 2 m2 | m2 | 15.3 |  | 0 |  | 0 |  | 0 | 21 | 0 | 0.001 | 0.02 | 0.062 | 0.95 | 801-3 | RTS |  |  | POL1_1
99 | 968062356R00 | Vybourání rámů oken dvojitých pl. 4 m2 | m2 | 201.29 |  | 0 |  | 0 |  | 0 | 21 | 0 | 0.00092 | 0.19 | 0.054 | 10.87 | 801-3 | RTS |  |  | POL1_1
100 | 968062357R00 | Vybourání rámů oken dvojitých nad 4 m2 | m2 | 162.27 |  | 0 |  | 0 |  | 0 | 21 | 0 | 0.00082 | 0.13 | 0.047 | 7.63 | 801-3 | RTS |  |  | POL1_1
101 | 968095001R00 | Bourání parapetů dřevěných š. do 25 cm | m | 243.44 |  | 0 |  | 0 |  | 0 | 21 | 0 | 0 | 0 | 0.01113 | 2.71 | 801-3 | RTS |  |  | POL1_1
|  | C1-10 : 22*2,95+23*2,35+1,75+1,5+1,45*3+1,2+2,65+1,5 |  | 131.9 | [16 empty] | VV
|  | C11-20 : 1,45*32+1,1*4+1,0+0,875*2+0,9+0,6*2+1,15 |  | 56.8 | [16 empty] | VV
|  | C21-30 : 0,875*4+0,55*7+0,57*6+0,6*2+2,55*2 |  | 17.07 | [16 empty] | VV
|  | C31-37 : 0,9*2*8+2,65+1,15+19,47 |  | 37.67 | [16 empty] | VV
102 | 976071111R00 | Vybourání kovových zábradlí a madel | m | 24 |  | 0 |  | 0 |  | 0 | 21 | 0 | 0 | 0 | 0.037 | 0.89 | 801-3 | RTS |  |  | POL1_
|  | 1NP : 20 |  | 20 | [16 empty] | VV
|  | 2NP : 4*1 |  | 4 | [16 empty] | VV
103 | 978015261R00 | Otlučení omítek vnějších MVC v složit.1-4 do 50 % | m2 | 2048.2 |  | 0 |  | 0 |  | 0 | 21 | 0 | 0 | 0 | 0.029 | 59.4 | 801-3 | RTS |  |  | POL1_
104 | 978036191R00 | Otlučení omítek břízolitových v rozsahu 100 %, ostění oken a dveří | m2 | 190.93 |  | 0 |  | 0 |  | 0 | 21 | 0 | 0 | 0 | 0.05 | 9.55 | 801-3 | RTS |  |  | POL1_1
|  | 954,65*0,2 |  | 190.93 | [16 empty] | VV
105 | 978059631R00 | Odsekání vnějších obkladů stěn nad 2 m2 | m2 | 335 |  | 0 |  | 0 |  | 0 | 21 | 0 | 0 | 0 | 0.089 | 29.82 | 801-3 | RTS |  |  | POL1_1
106 | 712300833R00 | Odstranění živičné krytiny střech do 10° 3vrstvé | m2 | 428.52 |  | 0 |  | 0 |  | 0 | 21 | 0 | 0 | 0 | 0.014 | 6 | 800-711 | RTS |  |  | POL1_7
|  | otvory pro vstup do dvouplášťové střechy : 1*1*2 |  | 2 | [16 empty] | VV
|  | S5 : 173 |  | 173 | [16 empty] | VV
|  | S4 : (65+11+68,5+10)*1,2 |  | 185.4 | [16 empty] | VV
|  | vyspravení 20% plochy : | [18 empty] | VV
|  | S7 : (30,3+40,5)*0,2 |  | 14.16 | [16 empty] | VV
|  | S6a : 62*0,2 |  | 12.4 | [16 empty] | VV
|  | S6b : 20,4*0,2 |  | 4.08 | [16 empty] | VV
|  | S5 : 173*0,2 |  | 34.6 | [16 empty] | VV
|  | S8 : 14,4*0,2 |  | 2.88 | [16 empty] | VV
107 | 713100813R00 | Odstranění tepelné izolace, polystyrén tl. nad 5cm | m2 | 173 |  | 0 |  | 0 |  | 0 | 21 | 0 | 0 | 0 | 0.0022 | 0.38 | 800-713 | RTS |  |  | POL1_
|  | B5 : 173 |  | 173 | [16 empty] | VV
108 | 766411821R00 | Demontáž obložení stěn palubkami | m2 | 10 |  | 0 |  | 0 |  | 0 | 21 | 0 | 0 | 0 | 0.01098 | 0.11 | 800-766 | RTS |  |  | POL1_
|  | u B6 : 10 |  | 10 | [16 empty] | VV
109 | 766411822R00 | Demontáž podkladových roštů obložení stěn | m2 | 10 |  | 0 |  | 0 |  | 0 | 21 | 0 | 0 | 0 | 0.008 | 0.08 | 800-766 | RTS |  |  | POL1_
110 | 9611001VC | Odstranění stávající podlahy balkónu po nosnou konstrukci | m2 | 21.75 |  | 0 |  | 0 |  | 0 | 21 | 0 | 0 | 0 | 0.05 | 1.09 |  | Vlastní |  |  | POL1_
|  | S8 : 21,75 |  | 21.75 | [16 empty] | VV
111 | 915 T00 | Bourací práce | h | 75 |  | 0 |  | 0 |  | 0 | 21 | 0 | 0 | 0 | 0 | 0 |  | Vlastní |  |  | POL10_0
Díl: | 961 | Demontáže |  |  |  | 0 |  | 0 |  | 0 |  | 0 |  | 0 |  | 1.19 |  |  |  |  | DIL
112 | 764352810R00 | Demontáž žlabů půlkruh. rovných, rš 330 mm, do 30° | m | 12 |  | 0 |  | 0 |  | 0 | 21 | 0 | 0 | 0 | 0.00336 | 0.04 | 800-764 | RTS |  |  | POL1_7
|  | 4,5+7,5 |  | 12 | [16 empty] | VV
113 | 764410850R00 | Demontáž oplechování parapetů,rš od 100 do 330 mm | m | 250 |  | 0 |  | 0 |  | 0 | 21 | 0 | 0 | 0 | 0.00135 | 0.34 | 800-764 | RTS |  |  | POL1_7
114 | 764430840R00 | Demontáž oplechování zdí,rš od 330 do 500 mm | m | 25.95 |  | 0 |  | 0 |  | 0 | 21 | 0 | 0 | 0 | 0.0023 | 0.06 | 800-764 | RTS |  |  | POL1_7
|  | 25,9500 |  | 25.95 | [16 empty] | VV
115 | 764430850R00 | Demontáž oplechování zdí,rš 600 až 750 mm | m | 142.2 |  | 0 |  | 0 |  | 0 | 21 | 0 | 0 | 0 | 0.00337 | 0.48 | 800-764 | RTS |  |  | POL1_7
|  | 142,2000 |  | 142.2 | [16 empty] | VV
116 | 764454802R00 | Demontáž odpadních trub kruhových,D 120 mm | m | 93.5 |  | 0 |  | 0 |  | 0 | 21 | 0 | 0 | 0 | 0.00285 | 0.27 | 800-764 | RTS |  |  | POL1_7
|  | 10,5*5+3*2+3+4*8 |  | 93.5 | [16 empty] | VV
Díl: | 99 | Staveništní přesun hmot |  |  |  | 0 |  | 0 |  | 0 |  | 0 |  | 0 |  | 0 |  |  |  |  | DIL
117 | 999281211R00 | Přesun hmot, opravy vněj. plášťů výšky do 25 m | t | 321.0184 |  | 0 |  | 0 |  | 0 | 21 | 0 | 0 | 0 | 0 | 0 | 801-4 | RTS |  |  | POL7_1
Díl: | 711 | Izolace proti vodě |  |  |  | 0 |  | 0 |  | 0 |  | 0 |  | 1.23 |  | 0 |  |  |  |  | DIL
118 | 711141559RZ3 | Izolace proti vlhk. vodorovná pásy přitavením, 1 vrstva - včetně dodávky asfaltového pásu | m2 | 16.7063 |  | 0 |  | 0 |  | 0 | 21 | 0 | 0.00559 | 0.09 | 0 | 0 | 800-711 | RTS |  |  | POL1_7
|  | základ-stěna : 2,65*0,6*1,2 |  | 1.908 | [16 empty] | VV
|  | rampa : (3+1,5+0,77*2+0,985*9+1,5)*0,75/2*1,2 |  | 7.3822 | [16 empty] | VV
|  | ochoz : (3,94+1,6+1,65+2+0,925*2+3,94+1,5)*0,75/2*1,2 |  | 7.416 | [16 empty] | VV
119 | 711142559RZ3 | Izolace proti vlhkosti svislá pásy přitavením, 1 vrstva - včetně dodávky asfaltového pásu | m2 | 45.6 |  | 0 |  | 0 |  | 0 | 21 | 0 | 0.00598 | 0.27 | 0 | 0 | 800-711 | RTS |  |  | POL1_7
|  | S2-pod terénem (oprava ze 30%) : 127*0,3 |  | 38.1 | [16 empty] | VV
|  | ochoz : 6*(1,6+0,9)/2 |  | 7.5 | [16 empty] | VV
120 | 711401131R00 | Drenážní rohož položená na sucho | m2 | 362.4 |  | 0 |  | 0 |  | 0 | 21 | 0 | 0.00214 | 0.78 | 0 | 0 | 800-711 | RTS |  |  | POL1_
|  | S7 : 30,3+40,5 |  | 70.8 | [16 empty] | VV
|  | S6a : 62 |  | 62 | [16 empty] | VV
|  | S6b : 20,4 |  | 20.4 | [16 empty] | VV
|  | S5 : 173 |  | 173 | [16 empty] | VV
|  | S8 : 36,2 |  | 36.2 | [16 empty] | VV
121 | 711482020RZ1 | Izolační systém, svisle, včetně dodávky nopové fólie a doplňků | m2 | 127 |  | 0 |  | 0 |  | 0 | 21 | 0 | 0.00071 | 0.09 | 0 | 0 | 800-711 | RTS |  |  | POL1_
|  | S2-pod terénem : 127 |  | 127 | [16 empty] | VV
122 | 998711101R00 | Přesun hmot pro izolace proti vodě, výšky do 6 m | t | 1.2318 |  | 0 |  | 0 |  | 0 | 21 | 0 | 0 | 0 | 0 | 0 | 800-711 | RTS |  |  | POL7_1001
Díl: | 712 | Živičné krytiny |  |  |  | 0 |  | 0 |  | 0 |  | 0 |  | 11.45 |  | 0 |  |  |  |  | DIL
123 | 712311101RZ1 | Povlaková krytina střech do 10°, za studena , 1 x nátěr - včetně dodávky penetrační emulze | m2 | 880.4 |  | 0 |  | 0 |  | 0 | 21 | 0 | 0.0003 | 0.26 | 0 | 0 | 800-711 | RTS |  |  | POL1_7
|  | S4 : 844,2 |  | 844.2 | [16 empty] | VV
|  | S8 : 36,2 |  | 36.2 | [16 empty] | VV
124 | 712341559RY5 | Povlaková krytina střech do 10°, přitavením, 2x - vč. dod.modifik.asfalt.pásu | m2 | 353.6 |  | 0 |  | 0 |  | 0 | 21 | 0 | 0.01071 | 3.79 | 0 | 0 | 800-711 | RTS |  |  | POL1_
|  | S6b : 20,4 |  | 20.4 | [16 empty] | VV
|  | S5 : 173 |  | 173 | [16 empty] | VV
|  | S4-detail B1 : (65+68,5)*1,2 |  | 160.2 | [16 empty] | VV
125 | 712341559RZ3 | Povlaková krytina střech do 10°, NAIP přitavením, 1 vrstva - včetně dodávky asfalt.pásu | m2 | 253.52 |  | 0 |  | 0 |  | 0 | 21 | 0 | 0.00481 | 1.22 | 0 | 0 | 800-711 | RTS |  |  | POL1_
|  | vyspravení 20% plochy : | [18 empty] | VV
|  | S7 : (30,3+40,5)*0,2 |  | 14.16 | [16 empty] | VV
|  | S6a : 62*0,2 |  | 12.4 | [16 empty] | VV
|  | S6b : 20,4*0,2 |  | 4.08 | [16 empty] | VV
|  | S5 : 173*0,2 |  | 34.6 | [16 empty] | VV
|  | S8 : 14,4*0,2 |  | 2.88 | [16 empty] | VV
|  | S4-detail B1 : (65+11+68,5+10)*1,2 |  | 185.4 | [16 empty] | VV
126 | 712341559RZ5 | Povlaková krytina střech do 10°, přitavením, 1 vrstva - včetně dodávky asfalt.pásu | m2 | 866 |  | 0 |  | 0 |  | 0 | 21 | 0 | 0.00553 | 4.79 | 0 | 0 | 800-711 | RTS |  |  | POL1_7
|  | S4 : 844,2 |  | 844.2 | [16 empty] | VV
|  | S8 : 21,8 |  | 21.8 | [16 empty] | VV
127 | 712373111RS3 | Krytina střech do 10° fólie, 6 kotev/m2, tl. izol. do 200 mm, měkčená PVC fólie tl. 1,5 mm | m2 | 169 |  | 0 |  | 0 |  | 0 | 21 | 0 | 0.0022 | 0.37 | 0 | 0 | 800-711 | RTS |  |  | POL1_7
|  | S7 : 30,3+40,5 |  | 70.8 | [16 empty] | VV
|  | S6a : 62 |  | 62 | [16 empty] | VV
|  | S8 : 36,2 |  | 36.2 | [16 empty] | VV
128 | 712378003R00 | Atiková okapnice RŠ 265 mm, K13, K14 | m | 169 |  | 0 |  | 0 |  | 0 | 21 | 0 | 0.00184 | 0.31 | 0 | 0 | 800-711 | RTS |  |  | POL1_7
|  | K13 : 127 |  | 127 | [16 empty] | VV
|  | K14 : 42 |  | 42 | [16 empty] | VV
129 | 712378005R00 | Stěnová lišta vyhnutá RŠ 70 mm | m | 59.5 |  | 0 |  | 0 |  | 0 | 21 | 0 | 0.00044 | 0.03 | 0 | 0 | 800-711 | RTS |  |  | POL1_7
|  | 4,5+7+6+25+17 |  | 59.5 | [16 empty] | VV
130 | 712378006R00 | Rohová lišta vnější RŠ 100 mm | m | 142 |  | 0 |  | 0 |  | 0 | 21 | 0 | 0.00063 | 0.09 | 0 | 0 | 800-711 | RTS |  |  | POL1_7
131 | 712378007R00 | Rohová lišta vnitřní RŠ 100 mm | m | 155 |  | 0 |  | 0 |  | 0 | 21 | 0 | 0.00063 | 0.1 | 0 | 0 | 800-711 | RTS |  |  | POL1_7
132 | 712871801RZ4 | Samostatné vytažení izolace, fólií PVC polož.volně, 1 vrstva-vč.dodávky folie mPVC 1,5 mm | m2 | 35.05 |  | 0 |  | 0 |  | 0 | 21 | 0 | 0.00268 | 0.09 | 0 | 0 | 800-711 | RTS |  |  | POL1_7
|  | B3 : (2*3,75+7,5)*0,5 |  | 7.5 | [16 empty] | VV
|  | (2*8,3+4,5)*0,5 |  | 10.55 | [16 empty] | VV
|  | B2a : (6,8+4,5+2,8+3,4+9,7)*0,5 |  | 13.6 | [16 empty] | VV
|  | BALKON : 17*0,2 |  | 3.4 | [16 empty] | VV
133 | 721223510RT1 | Vtok balkónový a terasový se suchou klapkou, mřížka nerez 115x115 mm, odpad DN 50/75 | kus | 1 |  | 0 |  | 0 |  | 0 | 21 | 0 | 0.00055 | 0 | 0 | 0 | 800-721 | RTS |  |  | POL1_7
|  | B6 : 1 |  | 1 | [16 empty] | VV
134 | 712 01-1001 | Úprava povlakové krytiny a bednění, větrací turbíny | ks | 8 |  | 0 |  | 0 |  | 0 | 21 | 0 | 0.05 | 0.4 | 0 | 0 |  | Vlastní |  |  | POL12_1
135 | 998712103R00 | Přesun hmot pro povlakové krytiny, výšky do 24 m | t | 11.4501 |  | 0 |  | 0 |  | 0 | 21 | 0 | 0 | 0 | 0 | 0 | 800-711 | RTS |  |  | POL7_1001
Díl: | 713 | Izolace tepelné |  |  |  | 0 |  | 0 |  | 0 |  | 0 |  | 15.47 |  | 1.12 |  |  |  |  | DIL
136 | 713100821R00 | Odstr. dřevocementové desky 1str. tl. 2cm | m2 | 173 |  | 0 |  | 0 |  | 0 | 21 | 0 | 0 | 0 | 0.0065 | 1.12 | 800-713 | RTS |  |  | POL1_
|  | B5 : 173 |  | 173 | [16 empty] | VV
137 | 713111111RT2 | Izolace tepelné stropů vrchem kladené volně, 2 vrstvy - materiál ve specifikaci | m2 | 362.4 |  | 0 |  | 0 |  | 0 | 21 | 0 | 0 | 0 | 0 | 0 | 800-713 | RTS |  |  | POL1_7
|  | S7 : 30,3+40,5 |  | 70.8 | [16 empty] | VV
|  | S6a : 62 |  | 62 | [16 empty] | VV
|  | S6b : 20,4 |  | 20.4 | [16 empty] | VV
|  | S5 : 173 |  | 173 | [16 empty] | VV
|  | S8 : 36,2 |  | 36.2 | [16 empty] | VV
138 | 713131130R00 | Izolace tepelná stěn vložením na konstrukci, atika | m2 | 67.12 |  | 0 |  | 0 |  | 0 | 21 | 0 | 0.00023 | 0.02 | 0 | 0 | 800-713 | RTS |  |  | POL1_7
|  | S4-detail B1 : (65+68,5)*0,47 |  | 62.745 | [16 empty] | VV
|  | S7-detail B3 : (4,5+8)*0,35 |  | 4.375 | [16 empty] | VV
139 | 713181113R00 | Izolace miner. foukaná do dutin trámových stropů | m3 | 159.5538 |  | 0 |  | 0 |  | 0 | 21 | 0 | 0.05 | 7.98 | 0 | 0 | 800-713 | RTS |  |  | POL1_7
|  | S4 : 844,2*0,18*1,05 |  | 159.5538 | [16 empty] | VV
140 | 713191100RT9 | Položení izolační fólie, včetně dodávky fólie PE | m2 | 844.2 |  | 0 |  | 0 |  | 0 | 21 | 0 | 1e-05 | 0.01 | 0 | 0 | 800-713 | RTS |  |  | POL1_7
|  | S4 : 844,2 |  | 844.2 | [16 empty] | VV
141 | 28375460R | Polystyren extrudovaný XPS | m3 | 14.4777 |  | 0 |  | 0 |  | 0 | 21 | 0 | 0.03 | 0.43 | 0 | 0 | SPCM | RTS |  |  | POL3_
|  | S4-detail B1 : (65+68,5)*0,47*0,2*1,1 |  | 13.8039 | [16 empty] | VV
|  | S7-detail B3 : (4,5+8)*0,35*0,14*1,1 |  | 0.67375 | [16 empty] | VV
142 | 62832278 | Pás asfaltovaný těžký | m2 | 987.714 |  | 0 |  | 0 |  | 0 | 21 | 0 | 0.0047 | 4.64 | 0 | 0 | SPCM | RTS |  |  | POL3_7
|  | 844,2*1,17 |  | 987.714 | [16 empty] | VV
143 | 63151472R | Deska z minerální plsti 2000x1200x120 mm, 50kPa | m2 | 74.34 |  | 0 |  | 0 |  | 0 | 21 | 0 | 0.01813 | 1.35 | 0 | 0 | SPCM | RTS |  |  | POL3_7
|  | S7 : (30,3+40,5)*1,05 |  | 74.34 | [16 empty] | VV
144 | 63151500R | Deska z minerální plsti 2000x1200x 80 mm, 70kPa | m2 | 74.34 |  | 0 |  | 0 |  | 0 | 21 | 0 | 0.014 | 1.04 | 0 | 0 | SPCM | RTS |  |  | POL3_7
|  | S7 : (30,3+40,5)*1,05 |  | 74.34 | [16 empty] | VV
145 | DOD 01 | Dodávka spádový klíny MW | m3 | 128.309 |  | 0 |  | 0 |  | 0 | 21 | 0 | 0 | 0 | 0 | 0 |  | Vlastní |  |  | POL3_
|  | S6a : (62*(0,02+0,12)/2+62*(0,36+0,1))*1,05 |  | 34.503 | [16 empty] | VV
|  | S6b : (20,4*(0,02+0,12)/2+20,4*(0,36+0,1)/2)*1,05 |  | 6.426 | [16 empty] | VV
|  | S7 : (173*(0,02+0,27)/2+173*(0,22+0,36)/2)*1,05 |  | 79.0178 | [16 empty] | VV
|  | S8 : (36,2*0,22)*1,05 |  | 8.3622 | [16 empty] | VV
146 | 998713103R00 | Přesun hmot pro izolace tepelné, výšky do 24 m | t | 15.4667 |  | 0 |  | 0 |  | 0 | 21 | 0 | 0 | 0 | 0 | 0 | 800-713 | RTS |  |  | POL7_1001
Díl: | 762 | Konstrukce tesařské |  |  |  | 0 |  | 0 |  | 0 |  | 0 |  | 8.24 |  | 0 |  |  |  |  | DIL
147 | 762341220R00 | M. bedn.střech rovn. z aglomer.desek šroubováním, pochozí lávky | m2 | 110.4 |  | 0 |  | 0 |  | 0 | 21 | 0 | 0 | 0 | 0 | 0 | 800-762 | RTS |  |  | POL1_7
|  | pochozí lávky : 67*0,6*2+25*0,6*2 |  | 110.4 | [16 empty] | VV
148 | 762395000R00 | Spojovací a ochranné prostředky pro střechy | m3 | 13.5206 |  | 0 |  | 0 |  | 0 | 21 | 0 | 0.02357 | 0.32 | 0 | 0 | 800-762 | RTS |  |  | POL1_7
|  | 4,1731+73,832*0,015+121,44*0,022+222,7335*0,025 |  | 13.5206 | [16 empty] | VV
149 | 762441111R00 | Montáž obložení atiky,OSB desky,1vrst.,přibíjením | m2 | 206.86 |  | 0 |  | 0 |  | 0 | 21 | 0 | 0 | 0 | 0 | 0 | 800-762 | RTS |  |  | POL1_
|  | S4-detail B1 : (65+68,5)*0,47*3 |  | 188.235 | [16 empty] | VV
|  | S6b-detail B2b : 5*(0,6+0,3+0,2) |  | 5.5 | [16 empty] | VV
|  | S7-detail B3 : (4,5+8)*0,35*3 |  | 13.125 | [16 empty] | VV
150 | 762712110RT3 | Montáž vázaných konstrukcí hraněných do 120 cm2, včetně dodávky řeziva, fošny 5/18 | m | 8 |  | 0 |  | 0 |  | 0 | 21 | 0 | 0.00825 | 0.07 | 0 | 0 | 800-762 | RTS |  |  | POL1_7
|  | S6b-detail B2b : 8*1 |  | 8 | [16 empty] | VV
151 | 763752113R00 | Montáž podlah - rámů, polštářů, pl. do 500 cm2 | m | 184 |  | 0 |  | 0 |  | 0 | 21 | 0 | 0 | 0 | 0 | 0 | 800-763 | RTS |  |  | POL1_7
|  | 67*2+25*2 |  | 184 | [16 empty] | VV
152 | 60596002 | Řezivo - fošny, hranoly | m3 | 4.1731 |  | 0 |  | 0 |  | 0 | 21 | 0 | 0.55 | 2.3 | 0 | 0 | SPCM | RTS |  |  | POL3_7
|  | polštáře : 0,18*0,12*184*1,05 |  | 4.1731 | [16 empty] | VV
153 | 60725012R | Deska dřevoštěpková OSB 3 N tl. 15 mm | m2 | 73.832 |  | 0 |  | 0 |  | 0 | 21 | 0 | 0.00908 | 0.67 | 0 | 0 | SPCM | RTS |  |  | POL3_
|  | S4-detail B1 : (65+68,5)*0,47*1,1 |  | 69.0195 | [16 empty] | VV
|  | S7-detail B3 : (4,5+8)*0,35*1,1 |  | 4.8125 | [16 empty] | VV
154 | 60725016 | Deska dřevoštěpková OSB 3 N tl. 22 mm | m2 | 121.44 |  | 0 |  | 0 |  | 0 | 21 | 0 | 0.013 | 1.58 | 0 | 0 | SPCM | RTS |  |  | POL3_7
|  | lávky : 110,4*1,1 |  | 121.44 | [16 empty] | VV
155 | 60725017R | Deska dřevoštěpková OSB 3 N tl. 25 mm | m2 | 222.7335 |  | 0 |  | 0 |  | 0 | 21 | 0 | 0.0148 | 3.3 | 0 | 0 | SPCM | RTS |  |  | POL3_
|  | S4-detail B1 : (65+68,5)*0,47*2*1,1 |  | 138.039 | [16 empty] | VV
|  | S6b-detail B2b : 5*(0,6+0,3+0,2)*1,1 |  | 6.05 | [16 empty] | VV
|  | S4-detail B1 : (65+68,5)*0,47*1,1 |  | 69.0195 | [16 empty] | VV
|  | S7-detail B3 : (4,5+8)*0,35*2*1,1 |  | 9.625 | [16 empty] | VV
156 | 998762102R00 | Přesun hmot pro tesařské konstrukce, výšky do 12 m | t | 8.2255 |  | 0 |  | 0 |  | 0 | 21 | 0 | 0 | 0 | 0 | 0 | 800-762 | RTS |  |  | POL7_1001
Díl: | 764 | Konstrukce klempířské |  |  |  | 0 |  | 0 |  | 0 |  | 0 |  | 1.44 |  | 0 |  |  |  |  | DIL
157 | 764918101R00 | Z+M Krytiny hladké z ocel.popl.plechu do 30°, K21, K22 | m2 | 3.55 |  | 0 |  | 0 |  | 0 | 21 | 0 | 0 | 0 | 0 | 0 | 800-764 | RTS |  |  | POL1_
|  | 2,9*0,55+2,3*0,85 |  | 3.55 | [16 empty] | VV
158 | 764928301R00 | Z+M oplechování zdí z poplast. plechu, rš 250 mm, K15, K18 | m | 79 |  | 0 |  | 0 |  | 0 | 21 | 0 | 0.00158 | 0.12 | 0 | 0 | 800-764 | RTS |  |  | POL1_7
|  | K15 : 68 |  | 68 | [16 empty] | VV
|  | K18 : 11 |  | 11 | [16 empty] | VV
159 | 764928303R00 | Z+M oplechování zdí z poplast. plechu, rš 450 mm, K16 | m | 5 |  | 0 |  | 0 |  | 0 | 21 | 0 | 0.00158 | 0.01 | 0 | 0 | 800-764 | RTS |  |  | POL1_7
160 | 764928304R00 | Z+M oplechování zdí z poplast. plechu, rš 500 mm, K17 | m | 7.5 |  | 0 |  | 0 |  | 0 | 21 | 0 | 0.00158 | 0.01 | 0 | 0 | 800-764 | RTS |  |  | POL1_7
161 | 764778302R00 | Oplechování parapetů, poplast.plech, do RŠ 250 mm, barva červená | m | 248.47 |  | 0 |  | 0 |  | 0 | 21 | 0 | 0.00211 | 0.52 | 0 | 0 | 800-764 | RTS |  |  | POL1_7
|  | C1-10 : 22*2,95+23*2,35+1,75+1,5+1,45*3+1,2+2,65+1,5 |  | 131.9 | [16 empty] | VV
|  | C11-20 : 1,45*28+1,1*8+1,0+0,875*2+0,9+0,6*2+1,15 |  | 55.4 | [16 empty] | VV
|  | C21-30 : 0,875*4+0,55*7+0,57*6+0,6*2+2,55*2+2,65*8+3,2*3 |  | 47.87 | [16 empty] | VV
|  | C31-41 : 1,15+2,2+8,8+1,15 |  | 13.3 | [16 empty] | VV
162 | 764778304R00 | Oplechování parapetů, poplast.plech, do RŠ 400 mm, barva červená | m | 2.25 |  | 0 |  | 0 |  | 0 | 21 | 0 | 0.00243 | 0.01 | 0 | 0 | 800-764 | RTS |  |  | POL1_7
163 | 764778107R00 | Kotlík žlabový kulatý, žlab 333 mm, D 120mm, poplastovaný plech, K5 | kus | 14 |  | 0 |  | 0 |  | 0 | 21 | 0 | 0.00036 | 0.01 | 0 | 0 | 800-764 | RTS |  |  | POL1_
164 | 764778113R00 | Žlab podokapní půlkruhový, RŠ 333 mm, poplastovaný plech, K1+K3+K6+K13 | m | 197 |  | 0 |  | 0 |  | 0 | 21 | 0 | 0.00121 | 0.24 | 0 | 0 | 800-764 | RTS |  |  | POL1_7
165 | 764778123R00 | Odpadní trouby kruhové, D 125 mm, poplastovaný plech, K2+K4+K7+K8+K9+K10+K11+K12 | m | 136 |  | 0 |  | 0 |  | 0 | 21 | 0 | 0.00267 | 0.36 | 0 | 0 | 800-764 | RTS |  |  | POL1_7
166 | 13851063 | Tabule plechová FOP/PO tl.0,6mm 1230x2000 | m2 | 32.82 |  | 0 |  | 0 |  | 0 | 21 | 0 | 0.0048 | 0.16 | 0 | 0 | SPCM | RTS |  |  | POL3_7
|  | K15 : 68*0,25*1,1 |  | 18.7 | [16 empty] | VV
|  | K16 : 5*0,45*1,1 |  | 2.475 | [16 empty] | VV
|  | K17 : 7,5*0,55*1,1 |  | 4.5375 | [16 empty] | VV
|  | k18 : 11*0,25*1,1 |  | 3.025 | [16 empty] | VV
|  | K21 : 2,9*0,55*1,15 |  | 1.8342 | [16 empty] | VV
|  | K22 : 2,3*0,85*1,15 |  | 2.2483 | [16 empty] | VV
167 | 764 01-1001 | D+M větrací turbíny, vč. úpravy střešního pláště, K19 | ks | 8 |  | 0 |  | 0 |  | 0 | 21 | 0 | 0 | 0 | 0 | 0 |  | Vlastní |  |  | POL12_1
168 | 764 01-1002 | D+M nasávacího otvoru, K20 | ks | 15 |  | 0 |  | 0 |  | 0 | 21 | 0 | 0 | 0 | 0 | 0 |  | Vlastní |  |  | POL12_1
169 | 998764103R00 | Přesun hmot pro klempířské konstr., výšky do 24 m | t | 1.4384 |  | 0 |  | 0 |  | 0 | 21 | 0 | 0 | 0 | 0 | 0 | 800-764 | RTS |  |  | POL7_1001
Díl: | 766 | Konstrukce truhlářské |  |  |  | 0 |  | 0 |  | 0 |  | 0 |  | 1.75 |  | 0 |  |  |  |  | DIL
170 | 766694111T00 | Montáž parapetních desek | m | 248.47 |  | 0 |  | 0 |  | 0 | 21 | 0 | 1e-05 | 0 | 0 | 0 |  | Vlastní |  |  | POL1_7
|  | C1-10 : 22*2,95+23*2,35+1,75+1,5+1,45*3+1,2+2,65+1,5 |  | 131.9 | [16 empty] | VV
|  | C11-20 : 1,45*28+1,1*8+1,0+0,875*2+0,9+0,6*2+1,15 |  | 55.4 | [16 empty] | VV
|  | C21-30 : 0,875*4+0,55*7+0,57*6+0,6*2+2,55*2+2,65*8+3,2*3 |  | 47.87 | [16 empty] | VV
|  | C31-41 : 1,15+2,2+8,8+1,15 |  | 13.3 | [16 empty] | VV
171 | 60775303R | Parapet interiér DTD šíře 250-280 mm s nosem | m | 11.825 |  | 0 |  | 0 |  | 0 | 21 | 0 | 0.00304 | 0.04 | 0 | 0 | SPCM | RTS |  |  | POL3_7
|  | 3,2*3+1,15*1 |  | 10.75 | [16 empty] | VV
|  | prořez : 10,75*0,1 |  | 1.075 | [16 empty] | VV
172 | 60775304R | Parapet interiér DTD šíře 300-310 mm s nosem | m | 3.9375 |  | 0 |  | 0 |  | 0 | 21 | 0 | 0.00364 | 0.01 | 0 | 0 | SPCM | RTS |  |  | POL3_7
|  | 1*1+0,875*1 |  | 1.875 | [16 empty] | VV
|  | prořez : 1,875*1,1 |  | 2.0625 | [16 empty] | VV
173 | 60775306 | Parapet interiér DTD šíře 410 mm s nosem | m | 83.6467 |  | 0 |  | 0 |  | 0 | 21 | 0 | 0.00486 | 0.41 | 0 | 0 | SPCM | RTS |  |  | POL3_7
|  | 2,35*2+1,45*32,65*1+1,45*10+0,9*1+0,875*4+2,55*2 |  | 76.0425 | [16 empty] | VV
|  | prořez : 76,0425*0,1 |  | 7.6043 | [16 empty] | VV
174 | 60775307R | Parapet interiér DTD šíře 450 mm s nosem | m | 227.1995 |  | 0 |  | 0 |  | 0 | 21 | 0 | 0.00567 | 1.29 | 0 | 0 | SPCM | RTS |  |  | POL3_7
|  | C1-10 : 22*2,95+21*2,35+1,75+1,5+1,2+1,5 |  | 120.2 | [16 empty] | VV
|  | C11-20 : 1,45*18+1,1*8+0,875*1+0,6*2+1,15 |  | 38.125 | [16 empty] | VV
|  | C21-30 : 0,55*7+0,57*6+0,6*2+2,65*8+3,2*2 |  | 36.07 | [16 empty] | VV
|  | C31-41 : 1,15+2,2+8,8 |  | 12.15 | [16 empty] | VV
|  | Mezisoučet |  | 206.545 | [16 empty] | VV
|  | prořez : 206,545*0,1 |  | 20.6545 | [16 empty] | VV
175 | 998766101R00 | Přesun hmot pro truhlářské konstr., výšky do 6 m | t | 1.7475 |  | 0 |  | 0 |  | 0 | 21 | 0 | 0 | 0 | 0 | 0 | 800-766 | RTS |  |  | POL7_1001
Díl: | 767 | Konstrukce zámečnické |  |  |  | 0 |  | 0 |  | 0 |  | 0 |  | 4.12 |  | 0 |  |  |  |  | DIL
176 | 767 02-1001 | D+M zábradlí a madla, pozink, vč. ukotvení , (Z - 4,7m+4,69m; M - 1,37m), F1 | ks | 1 |  | 0 |  | 0 |  | 0 | 21 | 0 | 0.265 | 0.27 | 0 | 0 |  | Vlastní |  |  | POL12_1
177 | 767 02-1002 | D+M zábradlí, pozink, vč. ukotvení , (Z - 3,17m+3,15m), F2 | ks | 1 |  | 0 |  | 0 |  | 0 | 21 | 0 | 0.265 | 0.27 | 0 | 0 |  | Vlastní |  |  | POL12_1
178 | 767 02-1003 | D+M zábradlí, pozink, vč. ukotvení , (Z - 1,35m), F3 | ks | 2 |  | 0 |  | 0 |  | 0 | 21 | 0 | 0.265 | 0.53 | 0 | 0 |  | Vlastní |  |  | POL12_1
179 | 767 02-1004 | D+M zábradlí a madla, nerez, vč. ukotvení , (Z - 3,69m+5,73m; M - 1,6m), F4 | ks | 1 |  | 0 |  | 0 |  | 0 | 21 | 0 | 0.265 | 0.27 | 0 | 0 |  | Vlastní |  |  | POL12_1
180 | 767 02-1005 | D+M madla, pozink, vč. ukotvení , (M - 2,34m+4,17m), F5 | ks | 2 |  | 0 |  | 0 |  | 0 | 21 | 0 | 0.265 | 0.53 | 0 | 0 |  | Vlastní |  |  | POL12_1
181 | 767 02-1006 | D+M madla, pozink, vč. ukotvení , (M - 1,32m), F6 | ks | 2 |  | 0 |  | 0 |  | 0 | 21 | 0 | 0.265 | 0.53 | 0 | 0 |  | Vlastní |  |  | POL12_1
182 | 767 03-1001 | D+M svařovaných pororoštů, vč. rámu | m2 | 28 |  | 0 |  | 0 |  | 0 | 21 | 0 | 0.05 | 1.4 | 0 | 0 |  | Vlastní |  |  | POL12_1
183 | 767 04-1001 | D+M okno ocelové, 4-kř., fix, zasklení - polykarbonát neprůhledný, barva červená | m2 | 6.4975 |  | 0 |  | 0 |  | 0 | 21 | 0 | 0.05 | 0.32 | 0 | 0 |  | Vlastní |  |  | POL12_1
|  | C39 : 1,15*5,65 |  | 6.4975 | [16 empty] | VV
184 | 998767201R00 | Přesun hmot pro zámečnické konstr., výšky do 6 m | % |  |  | 0 |  | 0 |  | 0 | 21 | 0 | 0 | 0 | 0 | 0 | 800-767 | RTS |  |  | POL7_1002
Díl: | 769 | Otvorové prvky z plastu |  |  |  | 0 |  | 0 |  | 0 |  | 0 |  | 1 |  | 0 |  |  |  |  | DIL
185 | 766601211R00 | Těsnění okenní spáry, ostění, PT fólie+ PP páska | m | 973.9 |  | 0 |  | 0 |  | 0 | 21 | 0 | 4e-05 | 0.04 | 0 | 0 | 800-766 | RTS |  |  | POL1_
|  | 973,9 |  | 973.9 | [16 empty] | VV
186 | 769001001VC | Montáž plastových výplní otvorů | m2 | 389.7 |  | 0 |  | 0 |  | 0 | 21 | 0 | 0 | 0 | 0 | 0 |  | Vlastní |  |  | POL1_
|  | plasty : 389,7 |  | 389.7 | [16 empty] | VV
187 | 769 01-1001 | Okno plastové 3-kř, OS, 3000/1600 mm, barva červená/bílá, C1 | ks | 22 |  | 0 |  | 0 |  | 0 | 21 | 0 | 0 | 0 | 0 | 0 |  | Vlastní |  |  | POL12_1
188 | 769 01-1002 | Okno plastové 2-kř, OS, 2450/1600 mm, barva červená/bílá, C2 | ks | 15 |  | 0 |  | 0 |  | 0 | 21 | 0 | 0 | 0 | 0 | 0 |  | Vlastní |  |  | POL12_1
189 | 769 01-1003 | Okno plastové 2-kř, OS, 2450/1500 mm, barva červená/bílá, C3 | ks | 4 |  | 0 |  | 0 |  | 0 | 21 | 0 | 0 | 0 | 0 | 0 |  | Vlastní |  |  | POL12_1
190 | 769 01-1004 | Okno plastové 2-kř, OS, 2400/1450 mm, barva červená/bílá, C4 | ks | 4 |  | 0 |  | 0 |  | 0 | 21 | 0 | 0 | 0 | 0 | 0 |  | Vlastní |  |  | POL12_1
191 | 769 01-1005 | Okno plastové 2-kř, OS, 1750/1500 mm, barva červená/bílá, C5 | ks | 1 |  | 0 |  | 0 |  | 0 | 21 | 0 | 0 | 0 | 0 | 0 |  | Vlastní |  |  | POL12_1
192 | 769 01-1006 | Okno plastové 2-kř, OS, 1500/1000 mm, barva červená/bílá, C6 | ks | 1 |  | 0 |  | 0 |  | 0 | 21 | 0 | 0 | 0 | 0 | 0 |  | Vlastní |  |  | POL12_1
193 | 769 01-1007 | Okno plastové 2-kř, OS, 1450/900 mm, barva červená/bílá, C7 | ks | 3 |  | 0 |  | 0 |  | 0 | 21 | 0 | 0 | 0 | 0 | 0 |  | Vlastní |  |  | POL12_1
194 | 769 01-1008 | Okno plastové 2-kř, OS, 1200/950 mm, barva červená/bílá, C8 | ks | 1 |  | 0 |  | 0 |  | 0 | 21 | 0 | 0 | 0 | 0 | 0 |  | Vlastní |  |  | POL12_1
195 | 769 01-1009 | Okno plastové 3-kř, OS, 2650/1600 mm, barva červená/bílá, C9 | ks | 1 |  | 0 |  | 0 |  | 0 | 21 | 0 | 0 | 0 | 0 | 0 |  | Vlastní |  |  | POL12_1
196 | 769 01-1010 | Okno plastové 1-kř, OS, 1500/1600 mm, barva červená/bílá, C10 | ks | 1 |  | 0 |  | 0 |  | 0 | 21 | 0 | 0 | 0 | 0 | 0 |  | Vlastní |  |  | POL12_1
197 | 769 01-1011 | Okno plastové 1-kř, OS, 1500/1600 mm, barva červená/bílá, C11 | ks | 17 |  | 0 |  | 0 |  | 0 | 21 | 0 | 0 | 0 | 0 | 0 |  | Vlastní |  |  | POL12_1
198 | 769 01-1012 | Okno plastové 1-kř, OS, 1500/1500 mm, barva červená/bílá, C12 | ks | 11 |  | 0 |  | 0 |  | 0 | 21 | 0 | 0 | 0 | 0 | 0 |  | Vlastní |  |  | POL12_1
199 | 769 01-1013 | Okno plastové 1-kř, OS, 1100/1600 mm, barva červená/bílá, C13 | ks | 6 |  | 0 |  | 0 |  | 0 | 21 | 0 | 0 | 0 | 0 | 0 |  | Vlastní |  |  | POL12_1
200 | 769 01-1014 | Okno plastové 1-kř, OS, 1100/950 mm, barva červená/bílá, C14 | ks | 2 |  | 0 |  | 0 |  | 0 | 21 | 0 | 0 | 0 | 0 | 0 |  | Vlastní |  |  | POL12_1
201 | 769 01-1015 | Okno plastové 1-kř, OS, 1000/1450 mm, barva červená/bílá, C15 | ks | 1 |  | 0 |  | 0 |  | 0 | 21 | 0 | 0 | 0 | 0 | 0 |  | Vlastní |  |  | POL12_1
202 | 769 01-1016 | Okno plastové 1-kř, OS, 875/1550 mm, barva červená/bílá, C16 | ks | 1 |  | 0 |  | 0 |  | 0 | 21 | 0 | 0 | 0 | 0 | 0 |  | Vlastní |  |  | POL12_1
203 | 769 01-1017 | Okno plastové 1-kř, OS, 875/850 mm, barva červená/bílá, C17 | ks | 1 |  | 0 |  | 0 |  | 0 | 21 | 0 | 0 | 0 | 0 | 0 |  | Vlastní |  |  | POL12_1
204 | 769 01-1018 | Okno plastové 1-kř, OS, 900/900 mm, barva červená/bílá, C18 | ks | 1 |  | 0 |  | 0 |  | 0 | 21 | 0 | 0 | 0 | 0 | 0 |  | Vlastní |  |  | POL12_1
205 | 769 01-1019 | Okno plastové 1-kř, OS, 600/950 mm, barva červená/bílá, C19 | ks | 2 |  | 0 |  | 0 |  | 0 | 21 | 0 | 0 | 0 | 0 | 0 |  | Vlastní |  |  | POL12_1
206 | 769 01-1020 | Okno plastové 1-kř, OS, 1150/600 mm, barva červená/bílá, C20 | ks | 1 |  | 0 |  | 0 |  | 0 | 21 | 0 | 0 | 0 | 0 | 0 |  | Vlastní |  |  | POL12_1
207 | 769 01-1021 | Okno plastové 1-kř, OS, 875/600 mm, barva červená/bílá, C21 | ks | 4 |  | 0 |  | 0 |  | 0 | 21 | 0 | 0 | 0 | 0 | 0 |  | Vlastní |  |  | POL12_1
208 | 769 01-1022 | Okno plastové 1-kř, OS, 550/600 mm, barva červená/bílá, C22 | ks | 1 |  | 0 |  | 0 |  | 0 | 21 | 0 | 0 | 0 | 0 | 0 |  | Vlastní |  |  | POL12_1
209 | 769 01-1023 | Okno plastové 1-kř, OS, 570/1000 mm, barva červená/bílá, C23 | ks | 2 |  | 0 |  | 0 |  | 0 | 21 | 0 | 0 | 0 | 0 | 0 |  | Vlastní |  |  | POL12_1
210 | 769 01-1024 | Okno plastové 1-kř, OS, 1175/600 mm, barva červená/bílá, C24 | ks | 4 |  | 0 |  | 0 |  | 0 | 21 | 0 | 0 | 0 | 0 | 0 |  | Vlastní |  |  | POL12_1
211 | 769 01-1025 | Okno plastové 1-kř, OS, 550/600 mm, barva červená/bílá, C25 | ks | 6 |  | 0 |  | 0 |  | 0 | 21 | 0 | 0 | 0 | 0 | 0 |  | Vlastní |  |  | POL12_1
212 | 769 01-1026 | Okno plastové 1-kř, OS, 600/950 mm, barva červená/bílá, C26 | ks | 2 |  | 0 |  | 0 |  | 0 | 21 | 0 | 0 | 0 | 0 | 0 |  | Vlastní |  |  | POL12_1
213 | 769 01-1027 | Okno plastové 4-kř, fix-S, 2600/3000 mm, barva červená/bílá, C27 | ks | 1 |  | 0 |  | 0 |  | 0 | 21 | 0 | 0 | 0 | 0 | 0 |  | Vlastní |  |  | POL12_1
214 | 769 01-1028 | Okno plastové 4-kř, fix, 2600/2750 mm, barva červená/bílá, C28 | ks | 1 |  | 0 |  | 0 |  | 0 | 21 | 0 | 0 | 0 | 0 | 0 |  | Vlastní |  |  | POL12_1
215 | 769 01-1029 | Okno plastové 3-kř, OS, 2700/1600 mm, barva červená/bílá, C29 | ks | 8 |  | 0 |  | 0 |  | 0 | 21 | 0 | 0 | 0 | 0 | 0 |  | Vlastní |  |  | POL12_1
216 | 769 01-1030 | Okno plastové 3-kř, OS, 3200/1000 mm, barva červená/bílá, C30 | ks | 3 |  | 0 |  | 0 |  | 0 | 21 | 0 | 0 | 0 | 0 | 0 |  | Vlastní |  |  | POL12_1
217 | 769 01-1034 | Dveře plastové 1kř., plné, 900/1350 mm, barva červená/bílá, C34 | ks | 1 |  | 0 |  | 0 |  | 0 | 21 | 0 | 0 | 0 | 0 | 0 |  | Vlastní |  |  | POL12_1
218 | 769 01-1035 | Okno plastové 6-kř, fix-S, 1150/5700 mm, barva červená/bílá, C35 | ks | 1 |  | 0 |  | 0 |  | 0 | 21 | 0 | 0 | 0 | 0 | 0 |  | Vlastní |  |  | POL12_1
219 | 769 01-1036 | Okno plastové 2-kř, OS, 2200/1600 mm, barva červená/bílá, C36 | ks | 1 |  | 0 |  | 0 |  | 0 | 21 | 0 | 0 | 0 | 0 | 0 |  | Vlastní |  |  | POL12_1
220 | 769 01-1037 | Sestava oken plastová, 8-kř, O, 8800/1600 mm, barva červená/bílá, C37 | ks | 1 |  | 0 |  | 0 |  | 0 | 21 | 0 | 0 | 0 | 0 | 0 |  | Vlastní |  |  | POL12_1
221 | 769 01-1040 | Dveře plastové 1kř., plné, 1000/2100 mm, barva červená/bílá, C40 | ks | 1 |  | 0 |  | 0 |  | 0 | 21 | 0 | 0 | 0 | 0 | 0 |  | Vlastní |  |  | POL12_1
222 | 769 01-1041 | Okno plastové 1-kř, OS, 550/650 mm, barva červená/bílá, C41 | ks | 1 |  | 0 |  | 0 |  | 0 | 21 | 0 | 0 | 0 | 0 | 0 |  | Vlastní |  |  | POL12_1
223 | 769211001VC | D+M venkovní hliníkové žaluzie (plocha oken) | m2 | 41.4 |  | 0 |  | 0 |  | 0 | 21 | 0 | 0 | 0 | 0 | 0 |  | Vlastní |  |  | POL1_
|  | C1 - 1.26, 1.28, 1.31, 1.67, 1.68 : (1+1+1+1+1)*2,95*1,60 |  | 23.6 | [16 empty] | VV
|  | C11 - 1.71 : 1*1,45*1,60 |  | 2.32 | [16 empty] | VV
|  | C16 -1.70 : 1*0,875*1,60 |  | 1.4 | [16 empty] | VV
|  | C37 : 8,8*1,60 |  | 14.08 | [16 empty] | VV
224 | 769211002VC | D+M vnitřních žaluzií | m2 | 348.3 |  | 0 |  | 0 |  | 0 | 21 | 0 | 0 | 0 | 0 | 0 |  | Vlastní |  |  | POL1_
|  | 389,7-41,4 |  | 348.3 | [16 empty] | VV
225 | 769211003VC | D+M okenní sítě proti hmyzu s lemem | m2 | 250 |  | 0 |  | 0 |  | 0 | 21 | 0 | 0.00382 | 0.96 | 0 | 0 |  | Vlastní |  |  | POL1_
|  | plocha okenních prvků (viz PD) : 250 |  | 250 | [16 empty] | VV
226 | 998766203R00 | Přesun hmot pro truhlářské konstr., výšky do 24 m | % |  |  | 0 |  | 0 |  | 0 | 21 | 0 | 0 | 0 | 0 | 0 | 800-766 | RTS |  |  | POL7_1002
Díl: | 7691 | Otvorové prvky z hliníku |  |  |  | 0 |  | 0 |  | 0 |  | 0 |  | 0 |  | 0 |  |  |  |  | DIL
227 | 769 10-1001 | Montáž hliníkových vstupních dveří | ks | 5 |  | 0 |  | 0 |  | 0 | 21 | 0 | 0 | 0 | 0 | 0 |  | Vlastní |  |  | POL12_1
228 | 769 11-1031 | Dveře otvíravé hliníkové 2-kř., světlíky fixní, 2650/2800 mm, barva červená/bílá, C31 | ks | 1 |  | 0 |  | 0 |  | 0 | 21 | 0 | 0 | 0 | 0 | 0 |  | Vlastní |  |  | POL12_1
229 | 769 11-1032 | Dveře otvíravé hliníkové 2-kř., nadsvětlík fixní, 2160/2800 mm, barva červená/bílá, C32 | ks | 1 |  | 0 |  | 0 |  | 0 | 21 | 0 | 0 | 0 | 0 | 0 |  | Vlastní |  |  | POL12_1
230 | 769 11-1033a | Dveře aut.posuvní hliníkové 2-kř., světlíky fixní, 4400/2800 mm, barva červená/bílá, C33a | ks | 1 |  | 0 |  | 0 |  | 0 | 21 | 0 | 0 | 0 | 0 | 0 |  | Vlastní |  |  | POL12_1
231 | 769 11-1033b | Dveře aut.posuvní hliníkové 2-kř., světlíky fixní, 4400/3000 mm, barva červená/bílá, C33b | ks | 1 |  | 0 |  | 0 |  | 0 | 21 | 0 | 0 | 0 | 0 | 0 |  | Vlastní |  |  | POL12_1
232 | 769 11-1042 | Dveře výtahovéí hliníkové 2-kř., 1350/2100 mm, C42 | ks | 1 |  | 0 |  | 0 |  | 0 | 21 | 0 | 0 | 0 | 0 | 0 |  | Vlastní |  |  | POL12_1
233 | 998766205T00 | Přesun hmot pro otvorové prvky z hliníku | % |  |  | 0 |  | 0 |  | 0 | 21 | 0 | 0 | 0 | 0 | 0 |  | Vlastní |  |  | POL7_1002
Díl: | 771 | Podlahy z dlaždic a obklady |  |  |  | 0 |  | 0 |  | 0 |  | 0 |  | 0.84 |  | 0 |  |  |  |  | DIL
234 | 771011001VC | Vyspravení schodiště | soubor | 1 |  | 0 |  | 0 |  | 0 | 21 | 0 | 0 | 0 | 0 | 0 |  | Vlastní |  |  | POL1_
235 | 771270010RA0 | Obklad schodišťových stupňů včetně soklíku | m | 17.24 |  | 0 |  | 0 |  | 0 | 21 | 0 | 0.04883 | 0.84 | 0 | 0 | AP-PSV | RTS |  |  | POL2_
|  | rampa : 4*1,76 |  | 7.04 | [16 empty] | VV
|  | ochoz : 4*2,55 |  | 10.2 | [16 empty] | VV
Díl: | 781 | Obklady keramické |  |  |  | 0 |  | 0 |  | 0 |  | 0 |  | 33.43 |  | 0 |  |  |  |  | DIL
236 | 781732020R00 | Montáž obkladů vnějších cihelných do MC, 25x6,5 cm | m2 | 314.2792 |  | 0 |  | 0 |  | 0 | 21 | 0 | 0.05321 | 16.72 | 0 | 0 | 800-771 | RTS |  |  | POL1_7
|  | S1 : 147 |  | 147 | [16 empty] | VV
|  | S2 : 82+50 |  | 132 | [16 empty] | VV
|  | nezateplená část : 15,5 |  | 15.5 | [16 empty] | VV
|  | ostění : 72*0,15 |  | 10.8 | [16 empty] | VV
|  | rampa : (3+1,5+0,77*2+0,985*9+1,5)*0,7/2 |  | 5.7417 | [16 empty] | VV
|  | ochoz : (4+1,6+1,65+2)*0,7/2 |  | 3.2375 | [16 empty] | VV
237 | 781470010RA0 | Obklad vnitřní keramický 20 x 20 cm | m2 | 220.38 |  | 0 |  | 0 |  | 0 | 21 | 0 | 0.07121 | 15.69 | 0 | 0 | AP-PSV | RTS |  |  | POL2_
|  | 1NP : 51*3+1,6*3*2,1 |  | 163.08 | [16 empty] | VV
|  | 2NP : (2,4+5,7+3,8+3,5+3,7)*3 |  | 57.3 | [16 empty] | VV
238 | DOD 01 | Pásek obkladový rovinný 240x52 mm | m2 | 340 |  | 0 |  | 0 |  | 0 | 21 | 0 | 0.003 | 1.02 | 0 | 0 |  | Vlastní |  |  | POL12_1
|  | Začátek provozního součtu | [18 empty] | VV
|  | 314,2792*1,07 |  | 336.2787 | [16 empty] | VV
|  | Konec provozního součtu | [18 empty] | VV
|  | 340 |  | 340 | [16 empty] | VV
239 | 998781103R00 | Přesun hmot pro obklady keramické, výšky do 24 m | t | 17.7428 |  | 0 |  | 0 |  | 0 | 21 | 0 | 0 | 0 | 0 | 0 | 800-771 | RTS |  |  | POL7_1001
Díl: | 783 | Nátěry |  |  |  | 0 |  | 0 |  | 0 |  | 0 |  | 0.01 |  | 0 |  |  |  |  | DIL
240 | 783222100R00 | Nátěr syntetický kovových konstrukcí dvojnásobný | m2 | 27.18 |  | 0 |  | 0 |  | 0 | 21 | 0 | 0.00024 | 0.01 | 0 | 0 | 800-783 | RTS |  |  | POL1_7
|  | F1 : 0,9*(4,69+4,7)+0,1*1,37 |  | 8.588 | [16 empty] | VV
|  | F2 : 0,9*(3,17+3,15) |  | 5.688 | [16 empty] | VV
|  | F3 : 1*1,35*2 |  | 2.7 | [16 empty] | VV
|  | F4 : 0,9*(5,73+3,69)+0,1*1,6 |  | 8.638 | [16 empty] | VV
|  | F5 : 0,1*(2,34+4,17)*2 |  | 1.302 | [16 empty] | VV
|  | F6 : 0,1*1,32*2 |  | 0.264 | [16 empty] | VV
Díl: | 784 | Malby |  |  |  | 0 |  | 0 |  | 0 |  | 0 |  | 0.15 |  | 0 |  |  |  |  | DIL
241 | 784450021RA0 | Malba ze směsi, penetrace 1x, barevná 2x | m2 | 446.55 |  | 0 |  | 0 |  | 0 | 21 | 0 | 0.00034 | 0.15 | 0 | 0 | AP-PSV | RTS |  |  | POL2_7
|  | 1PP : (3,5*4+3,7*8+11,5+1,8*2+4,5+6+2,3+3,9+3,7+1,6*2+4,5+1,9*4+4,8+6+1,2+2,5+2,9+1,8)*0,75 |  | 85.2 | [16 empty] | VV
|  | 1NP : (1,7+3,1+3,7+1,9+2+3,6*4+3+3,5+3+4,3+3,7+1,4+3,8+4+8,5+3,5+3,5+3+1,8)*1,2+1,6*3*0,9 |  | 92.88 | [16 empty] | VV
|  | 2NP : (7,7+4*2+3,7*13+4,9+5,9+2+2+4,6+2,2+0,9+1,4+4,5+28,5+4,7+8,5+3+3,7+2,1+2,6)*1,2 |  | 174.36 | [16 empty] | VV
|  | 3NP : (3,9+4,5)*2,65+4,5*2,1+24*2,6 |  | 94.11 | [16 empty] | VV
242 | 784450080TA0 | Malba omyvatelná fasádní, penetrace1x, barevná 2x | m2 | 598.86 |  | 0 |  | 0 |  | 0 | 21 | 0 | 0 | 0 | 0 | 0 | AP-PSV | Vlastní |  |  | POL2_7
|  | 1PP : (3,5*4+3,7*8+11,5+1,8*2+4,5+6+2,3+3,9+3,7+1,6*2+4,5+1,9*4+4,8+6+1,2+2,5+2,9+1,8)*1,8 |  | 204.48 | [16 empty] | VV
|  | 1NP : (1,7+3,1+3,7+1,9+2+3,6*4+3+3,5+3+4,3+3,7+1,4+3,8+4+8,5+3,5+3,5+3+1,8)*1,8 |  | 132.84 | [16 empty] | VV
|  | 2NP : (7,7+4*2+3,7*13+4,9+5,9+2+2+4,6+2,2+0,9+1,4+4,5+28,5+4,7+8,5+3+3,7+2,1+2,6)*1,8 |  | 261.54 | [16 empty] | VV
Díl: | M21 | Elektromontáže |  |  |  | 0 |  | 0 |  | 0 |  | 0 |  | 0 |  | 0 |  |  |  |  | DIL
243 | 210011001VC | Elektrické ovládání dveří | soubor | 1 |  | 0 |  | 0 |  | 0 | 21 | 0 | 0 | 0 | 0 | 0 |  | Vlastní |  |  | POL1_
244 | 210011002VC | Úprava rozvaděče | soubor | 1 |  | 0 |  | 0 |  | 0 | 21 | 0 | 0 | 0 | 0 | 0 |  | Vlastní |  |  | POL1_
245 | 210011003VC | Demontáž a následná montáž svítidel na fasádě, včetně úpravy kotvení | soubor | 1 |  | 0 |  | 0 |  | 0 | 21 | 0 | 0 | 0 | 0 | 0 |  | Vlastní |  |  | POL1_
246 | 210011004VC | Úprava připojení klimatizačních jednotek na fasádě | soubor | 1 |  | 0 |  | 0 |  | 0 | 21 | 0 | 0 | 0 | 0 | 0 |  | Vlastní |  |  | POL1_
247 | 210011005VC | Připojení vzduchotechnických ventilátorů | ks | 6 |  | 0 |  | 0 |  | 0 | 21 | 0 | 0 | 0 | 0 | 0 |  | Vlastní |  |  | POL1_
Díl: | M24 | Montáže vzduchotechnických zařízení |  |  |  | 0 |  | 0 |  | 0 |  | 0 |  | 0 |  | 0 |  |  |  |  | DIL
248 | 240 01-1001 | Větrání zajištěno axiálními ventilátory, potrubí 28 m | ks | 6 |  | 0 |  | 0 |  | 0 | 21 | 0 | 0 | 0 | 0 | 0 |  | Vlastní |  |  | POL12_1
Díl: | D96 | Přesuny suti a vybouraných hmot |  |  |  | 0 |  | 0 |  | 0 |  | 0 |  | 0 |  | 0 |  |  |  |  | DIL
249 | 979011211R00 | Svislá doprava suti a vybour. hmot za 2.NP nošením | t | 103.5248 |  | 0 |  | 0 |  | 0 | 21 | 0 | 0 | 0 | 0 | 0 | 801-3 | RTS |  |  | POL8_0
250 | 979011219R00 | Přípl.k svislé dopr.suti za každé další NP nošením | t | 25.8812 |  | 0 |  | 0 |  | 0 | 21 | 0 | 0 | 0 | 0 | 0 | 801-3 | RTS |  |  | POL8_0
251 | 979011221R00 | Svislá doprava suti a vybour. hmot za 1.PP nošením | t | 25.8812 |  | 0 |  | 0 |  | 0 | 21 | 0 | 0 | 0 | 0 | 0 | 801-3 | RTS |  |  | POL8_0
252 | 979081111R00 | Odvoz suti a vybour. hmot na skládku do 1 km | t | 258.8119 |  | 0 |  | 0 |  | 0 | 21 | 0 | 0 | 0 | 0 | 0 | 801-3 | RTS |  |  | POL8_0
253 | 979081121R00 | Příplatek k odvozu za každý další 1 km | t | 3105.7432 |  | 0 |  | 0 |  | 0 | 21 | 0 | 0 | 0 | 0 | 0 | 801-3 | RTS |  |  | POL8_0
254 | 979082111R00 | Vnitrostaveništní doprava suti do 10 m | t | 258.8119 |  | 0 |  | 0 |  | 0 | 21 | 0 | 0 | 0 | 0 | 0 | 801-3 | RTS |  |  | POL8_0
255 | 979087112R00 | Nakládání suti na dopravní prostředky | t | 258.8119 |  | 0 |  | 0 |  | 0 | 21 | 0 | 0 | 0 | 0 | 0 | 821-1 | RTS |  |  | POL8_0
256 | 979082121R00 | Příplatek k vnitrost. dopravě suti za dalších 5 m | t | 517.6239 |  | 0 |  | 0 |  | 0 | 21 | 0 | 0 | 0 | 0 | 0 | 801-3 | RTS |  |  | POL8_0
257 | 979990001R00 | Poplatek za skládku stavební suti | t | 235.7882 |  | 0 |  | 0 |  | 0 | 21 | 0 | 0 | 0 | 0 | 0 | 801-3 | RTS |  |  | POL1_3
|  | 258,8119-23,0237 |  | 235.7882 | [16 empty] | VV
258 | 979990162R00 | Poplatek za skládku suti - dřevo+sklo | t | 23.0237 |  | 0 |  | 0 |  | 0 | 21 | 0 | 0 | 0 | 0 | 0 | 801-3 | RTS |  |  | POL1_10
|  | 0,86925+0,9486+10,86966+7,62669+2,70949 |  | 23.02 | [16 empty] | VV
[19 empty] | 15 | 21
| Celkem |  |  |  |  | 0 | [12 empty] | 0 | 0 | SUM
JKSO:
| 926 | Rekonstrukce | [18 empty] | JKSO
| m2 | [19 empty] | JKSOChar
|  | rekonstrukce a modernizace objektu s opravou | [18 empty] | JKSOAkce
Poznámky uchazeče k zadání
POPUZIV
END

## 01 2 Pol
Položkový rozpočet | [20 empty] | #TypZaznamu#
S: | 2014/31 | Zateplení a výměna oken pav. ORL Nemocnice Kyjov | [18 empty] | STA
O: | 01 | Pavilon ORL | [18 empty] | OBJ
R: | 2 | Dešťová kanalizace | [18 empty] | ROZ
P.č. | Číslo položky | Název položky | MJ | množství | cena / MJ | celkem | Dodávka | Dodávka celk. | Montáž | Montáž celk. | DPH | cena s DPH | hmotnost / MJ | hmotnost celk.(t) | dem. hmotnost / MJ | dem. hmotnost celk.(t) | Ceník | Cen. soustava
Díl: | 11 | Přípravné a přidružené práce |  |  |  | 0 |  | 0 |  | 0 |  | 0 |  | 1.27 |  | 0 |  |  |  |  | DIL
1 | 113204111R00 | Řezání asfaltobetonového krytu | m | 10.8 |  | 0 |  | 0 |  | 0 | 21 | 0 | 0.04 | 0.43 | 0 | 0 |  | Vlastní |  |  | POL1_1
2 | 113107111R00 | Odstranění podkladu pl. 200 m2,kam.těžené tl.10 cm | m2 | 1.62 |  | 0 |  | 0 |  | 0 | 21 | 0 | 0.16 | 0.26 | 0 | 0 |  | Vlastní |  |  | POL1_1
3 | 113202111R00 | Vytrhání obrub z krajníků nebo obrubníků stojatých | m | 4 |  | 0 |  | 0 |  | 0 | 21 | 0 | 0.145 | 0.58 | 0 | 0 |  | Vlastní |  |  | POL1_1
4 | 95003VD | Vytýčení sítí | kus | 2 |  | 0 |  | 0 |  | 0 | 21 | 0 | 0 | 0 | 0 | 0 |  | Vlastní |  |  | POL1_1
Díl: | 13 | Hloubené vykopávky |  |  |  | 0 |  | 0 |  | 0 |  | 0 |  | 0 |  | 0 |  |  |  |  | DIL
5 | 132301202R00 | Hloubení rýh šířky do 200 cm v hor.4 do 1000 m3 | m3 | 33.322 |  | 0 |  | 0 |  | 0 | 21 | 0 | 0 | 0 | 0 | 0 |  | Vlastní |  |  | POL1_1
6 | 132301209R00 | Příplatek za lepivost - hloubení rýh 200cm v hor.4 | m3 | 33.322 |  | 0 |  | 0 |  | 0 | 21 | 0 | 0 | 0 | 0 | 0 |  | Vlastní |  |  | POL1_1
7 | 139601103R00 | Ruční výkop jam, rýh a šachet v hornině tř. 4 | m3 | 1.152 |  | 0 |  | 0 |  | 0 | 21 | 0 | 0 | 0 | 0 | 0 |  | Vlastní |  |  | POL1_1
8 | 130001101R00 | Příplatek za ztížené hloubení v blízkosti vedení | m3 | 3.8 |  | 0 |  | 0 |  | 0 | 21 | 0 | 0 | 0 | 0 | 0 |  | Vlastní |  |  | POL1_1
Díl: | 15 | Roubení |  |  |  | 0 |  | 0 |  | 0 |  | 0 |  | 0.03 |  | 0 |  |  |  |  | DIL
9 | 151101102R00 | Pažení a rozepření stěn rýh - příložné - hl. do 4m | m2 | 32.2 |  | 0 |  | 0 |  | 0 | 21 | 0 | 0.00086 | 0.03 | 0 | 0 |  | Vlastní |  |  | POL1_1
10 | 151101112R00 | Odstranění paženi stěn rýh - příložné - hl. do 4 m | m2 | 32.2 |  | 0 |  | 0 |  | 0 | 21 | 0 | 0 | 0 | 0 | 0 |  | Vlastní |  |  | POL1_1
Díl: | 16 | Přemístění výkopku |  |  |  | 0 |  | 0 |  | 0 |  | 0 |  | 0 |  | 0 |  |  |  |  | DIL
11 | 161101101R00 | Svislé přemístění výkopku z hor.1-4 do 2,5 m | m3 | 34.474 |  | 0 |  | 0 |  | 0 | 21 | 0 | 0 | 0 | 0 | 0 |  | Vlastní |  |  | POL1_1
12 | 162201102R00 | Vodorovné přemístění výkopku z hor.1-4 do 50 m | m3 | 34.374 |  | 0 |  | 0 |  | 0 | 21 | 0 | 0 | 0 | 0 | 0 |  | Vlastní |  |  | POL1_1
13 | 167101101R00 | Nakládání výkopku z hor.1-4 v množství do 100 m3 | m3 | 15.4 |  | 0 |  | 0 |  | 0 | 21 | 0 | 0 | 0 | 0 | 0 |  | Vlastní |  |  | POL1_1
Díl: | 17 | Konstrukce ze zemin |  |  |  | 0 |  | 0 |  | 0 |  | 0 |  | 4.96 |  | 0 |  |  |  |  | DIL
14 | 174101101R00 | Zásyp jam, rýh, šachet se zhutněním | m3 | 23.152 |  | 0 |  | 0 |  | 0 | 21 | 0 | 0 | 0 | 0 | 0 |  | Vlastní |  |  | POL1_1
15 | 175101101R00 | Obsyp a zásyp potrubí bez prohození sypaniny | m3 | 10.17 |  | 0 |  | 0 |  | 0 | 21 | 0 | 0 | 0 | 0 | 0 |  | Vlastní |  |  | POL1_1
16 | 175101109R00 | Příplatek za prohození sypaniny pro obsyp potrubí | m3 | 7.26 |  | 0 |  | 0 |  | 0 | 21 | 0 | 0 | 0 | 0 | 0 |  | Vlastní |  |  | POL1_1
17 | 174101102R00 | Zásyp ruční se zhutněním | m3 | 7.26 |  | 0 |  | 0 |  | 0 | 21 | 0 | 0 | 0 | 0 | 0 |  | Vlastní |  |  | POL1_1
18 | 451541111R00 | Lože pod potrubí z písku | m3 | 2.91 |  | 0 |  | 0 |  | 0 | 21 | 0 | 1.703 | 4.96 | 0 | 0 |  | Vlastní |  |  | POL1_1
19 | 171201201R00 | Uložení sypaniny na skládku | m3 | 1 |  | 0 |  | 0 |  | 0 | 21 | 0 | 0 | 0 | 0 | 0 |  | Vlastní |  |  | POL1_1
20 | 950VD | Výluhové zkoušky pro uložení sypanina na skládku | kpl | 1 |  | 0 |  | 0 |  | 0 | 21 | 0 | 0 | 0 | 0 | 0 |  | Vlastní |  |  | POL1_1
Díl: | 57 | Kryty štěrkových a živičných komunikací a ploch |  |  |  | 0 |  | 0 |  | 0 |  | 0 |  | 0.16 |  | 0 |  |  |  |  | DIL
21 | 578142121R00 | Oprava u acodrainu -litý asfalt tl. 4 cm | m2 | 1.62 |  | 0 |  | 0 |  | 0 | 21 | 0 | 0.09797 | 0.16 | 0 | 0 |  | Vlastní |  |  | POL1_1
Díl: | 87 | Potrubí z trub z plastických hmot, skleněných a čedičových |  |  |  | 0 |  | 0 |  | 0 |  | 0 |  | 2.53 |  | 0 |  |  |  |  | DIL
22 | 721170957R00 | Oprava-vsazení odbočky, potrubí PVC hrdlové DN 160 | kus | 4 |  | 0 |  | 0 |  | 0 | 21 | 0 | 0.01904 | 0.08 | 0 | 0 |  | Vlastní |  |  | POL1_1
23 | 721170958R00 | Oprava-vsazení odbočky, potrubí PVC hrdlové DN 200 | kus | 7 |  | 0 |  | 0 |  | 0 | 21 | 0 | 0.01389 | 0.1 | 0 | 0 |  | Vlastní |  |  | POL1_1
24 | 721176223R00 | Potrubí KG svodné (ležaté) v zemi DN 125 x 3,2 mm | m | 23.5 |  | 0 |  | 0 |  | 0 | 21 | 0 | 0.00174 | 0.04 | 0 | 0 |  | Vlastní |  |  | POL1_1
25 | 721211550RT1 | Vpusť dvorní HL606, klapka, lapač, příruba | kus | 4 |  | 0 |  | 0 |  | 0 | 21 | 0 | 0.00725 | 0.03 | 0 | 0 |  | Vlastní |  |  | POL1_1
26 | 721242110R00 | Lapač střešních splavenin PP HL600 | kus | 12 |  | 0 |  | 0 |  | 0 | 21 | 0 | 0.07382 | 0.89 | 0 | 0 |  | Vlastní |  |  | POL1_1
27 | 721242804R00 | Demontáž lapače střešních splavenin DN 125 | kus | 5 |  | 0 |  | 0 |  | 0 | 21 | 0 | 0.02517 | 0.13 | 0 | 0 |  | Vlastní |  |  | POL1_1
28 | 721001VD | Revizní šachta D 400/200, vč, poklopu a nástavce | kpl | 1 |  | 0 |  | 0 |  | 0 | 21 | 0 | 0.025 | 0.03 | 0 | 0 |  | Vlastní |  |  | POL1_1
29 | 72104VD | Záchytný žlab Acodrain, vč. záp. uzávěru | m | 5.4 |  | 0 |  | 0 |  | 0 | 21 | 0 | 0 | 0 | 0 | 0 |  | Vlastní |  |  | POL1_1
30 | 452313111R00 | Bloky pod patní kolena z betonu B 7,5 | m3 | 0.5 |  | 0 |  | 0 |  | 0 | 21 | 0 | 2.459 | 1.23 | 0 | 0 |  | Vlastní |  |  | POL1_1
31 | 721290111R00 | Zkouška těsnosti kanalizace vodou DN 125 | m | 23.5 |  | 0 |  | 0 |  | 0 | 21 | 0 | 0 | 0 | 0 | 0 |  | Vlastní |  |  | POL1_1
Díl: | 90 | Hodinové zúčtovací sazby (HZS) |  |  |  | 0 |  | 0 |  | 0 |  | 0 |  | 0 |  | 0 |  |  |  |  | DIL
32 | 909R00 | Hzs-nezmeritelne stavebni prace | hod | 80 |  | 0 |  | 0 |  | 0 | 21 | 0 | 0 | 0 | 0 | 0 |  | Vlastní |  |  | POL1_1
Díl: | S0 | Přesuny sutí |  |  |  | 0 |  | 0 |  | 0 |  | 0 |  | 16.98 |  | 0 |  |  |  |  | DIL
33 | 979081111R00 | Odvoz vybour. hmot na skládku do 1 km | t | 1.2712 |  | 0 |  | 0 |  | 0 | 21 | 0 | 0 | 0 | 0 | 0 |  | Vlastní |  |  | POL1_1
34 | 979081121R00 | Příplatek k odvozu za každý další 1 km | t | 1.2712 |  | 0 |  | 0 |  | 0 | 21 | 0 | 0 | 0 | 0 | 0 |  | Vlastní |  |  | POL1_1
35 | 979999998R00 | Poplatek za skládku | t | 1.2712 |  | 0 |  | 0 |  | 0 | 21 | 0 | 0 | 0 | 0 | 0 |  | Vlastní |  |  | POL1_1
36 | 583309990001 | Písek kopaný | m3 | 10.17 |  | 0 |  | 0 |  | 0 | 21 | 0 | 1.67 | 16.98 | 0 | 0 |  | Vlastní |  |  | POL3_1
[19 empty] | 15 | 21
| Celkem |  |  |  |  | 0 | [12 empty] | 0 | 0 | SUM
JKSO:
| 926 | Rekonstrukce | [18 empty] | JKSO
| m2 | [19 empty] | JKSOChar
|  | rekonstrukce a modernizace objektu s opravou | [18 empty] | JKSOAkce
Poznámky uchazeče k zadání
POPUZIV
END

## 01 3 Pol
Položkový rozpočet | [20 empty] | #TypZaznamu#
S: | 2014/31 | Zateplení a výměna oken pav. ORL Nemocnice Kyjov | [18 empty] | STA
O: | 01 | Pavilon ORL | [18 empty] | OBJ
R: | 3 | Hromosvod | [18 empty] | ROZ
P.č. | Číslo položky | Název položky | MJ | množství | cena / MJ | celkem | Dodávka | Dodávka celk. | Montáž | Montáž celk. | DPH | cena s DPH | hmotnost / MJ | hmotnost celk.(t) | dem. hmotnost / MJ | dem. hmotnost celk.(t) | Ceník | Cen. soustava
Díl: | M211 | Elektromontáže |  |  |  | 0 |  | 0 |  | 0 |  | 0 |  | 0 |  | 0 |  |  |  |  | DIL
1 | 2100001 | uzem. v zemi FeZn 30/4 mm vč.svorek;propoj.aj. | m | 250 |  | 0 |  | 0 |  | 0 | 21 | 0 | 0 | 0 | 0 | 0 |  | Vlastní |  |  | POL1_
2 | 2100002 | svodové vodiče FeZn do R=10mm;Al o10mm;Cu R=8mm | m | 100 |  | 0 |  | 0 |  | 0 | 21 | 0 | 0 | 0 | 0 | 0 |  | Vlastní |  |  | POL1_
3 | 2100003 | svodové vodiče FeZn do R=8mm, lano do R=70 mm | m | 700 |  | 0 |  | 0 |  | 0 | 21 | 0 | 0 | 0 | 0 | 0 |  | Vlastní |  |  | POL1_
4 | 2100004 | podstavec betonový pro jímací tyč - na rovné střechy | ks | 20 |  | 0 |  | 0 |  | 0 | 21 | 0 | 0 | 0 | 0 | 0 |  | Vlastní |  |  | POL1_
5 | 2100005 | svorka hromosvodová SO | ks | 25 |  | 0 |  | 0 |  | 0 | 21 | 0 | 0 | 0 | 0 | 0 |  | Vlastní |  |  | POL1_
6 | 2100006 | svorka hromosvodová SS | ks | 145 |  | 0 |  | 0 |  | 0 | 21 | 0 | 0 | 0 | 0 | 0 |  | Vlastní |  |  | POL1_
7 | 2100007 | svorka hromosvodová ST | ks | 30 |  | 0 |  | 0 |  | 0 | 21 | 0 | 0 | 0 | 0 | 0 |  | Vlastní |  |  | POL1_
8 | 2100008 | podpěra vedení PV21c | ks | 400 |  | 0 |  | 0 |  | 0 | 21 | 0 | 0 | 0 | 0 | 0 |  | Vlastní |  |  | POL1_
9 | 2100009 | svorky hromosvodová SZ | ks | 20 |  | 0 |  | 0 |  | 0 | 21 | 0 | 0 | 0 | 0 | 0 |  | Vlastní |  |  | POL1_
10 | 2100010 | svorka hromosvodová SJ01 | ks | 20 |  | 0 |  | 0 |  | 0 | 21 | 0 | 0 | 0 | 0 | 0 |  | Vlastní |  |  | POL1_
11 | 2100011 | podpěra vedení PV17 na hmoždinku | ks | 190 |  | 0 |  | 0 |  | 0 | 21 | 0 | 0 | 0 | 0 | 0 |  | Vlastní |  |  | POL1_
12 | 2100012 | svorka pro spojení kruhových a páskových zemničů SR3c | ks | 25 |  | 0 |  | 0 |  | 0 | 21 | 0 | 0 | 0 | 0 | 0 |  | Vlastní |  |  | POL1_
13 | 2100013 | držák oddáleného hromosvodu na trubku | ks | 7 |  | 0 |  | 0 |  | 0 | 21 | 0 | 0 | 0 | 0 | 0 |  | Vlastní |  |  | POL1_
14 | 2100014 | tyčový jímač l=2m | ks | 20 |  | 0 |  | 0 |  | 0 | 21 | 0 | 0 | 0 | 0 | 0 |  | Vlastní |  |  | POL1_
15 | 2100015 | ochranný úhelník nebo trubka s držáky do zdiva | ks | 20 |  | 0 |  | 0 |  | 0 | 21 | 0 | 0 | 0 | 0 | 0 |  | Vlastní |  |  | POL1_
16 | 2100016 | označení svodu štítky smalt.;umělá hmota | ks | 20 |  | 0 |  | 0 |  | 0 | 21 | 0 | 0 | 0 | 0 | 0 |  | Vlastní |  |  | POL1_
17 | 2100017 | izolační tyč pro jímací tyč | ks | 2 |  | 0 |  | 0 |  | 0 | 21 | 0 | 0 | 0 | 0 | 0 |  | Vlastní |  |  | POL1_
18 | 2100018 | izolační tyč pro vodiče | ks | 5 |  | 0 |  | 0 |  | 0 | 21 | 0 | 0 | 0 | 0 | 0 |  | Vlastní |  |  | POL1_
19 | 2100019 | tvarováni mont.dílu-jímače;ochran.trubky;úhelníky | ks | 50 |  | 0 |  | 0 |  | 0 | 21 | 0 | 0 | 0 | 0 | 0 |  | Vlastní |  |  | POL1_
20 | 2100020 | osaz.hmožd.do zdi z pál.cihel/stř.tvrd.kamene HM 8 | ks | 250 |  | 0 |  | 0 |  | 0 | 21 | 0 | 0 | 0 | 0 | 0 |  | Vlastní |  |  | POL1_
Díl: | M46 | Zemní práce |  |  |  | 0 |  | 0 |  | 0 |  | 0 |  | 0 |  | 0 |  |  |  |  | DIL
21 | 2100021 | kabel.rýha 35cm/šíř. 80cm/hl. zem.tř.3 | m | 300 |  | 0 |  | 0 |  | 0 | 21 | 0 | 0 | 0 | 0 | 0 |  | Vlastní |  |  | POL1_
22 | 2100022 | ruč.zához.kab.rýhy 35cm šíř.80cm hl.zem.tř.3 | m | 300 |  | 0 |  | 0 |  | 0 | 21 | 0 | 0 | 0 | 0 | 0 |  | Vlastní |  |  | POL1_
Díl: | RV01 | Výchozí revize elektro |  |  |  | 0 |  | 0 |  | 0 |  | 0 |  | 0 |  | 0 |  |  |  |  | DIL
23 | 2100023 | Celk.prohl.el.zař.a vyhot.zpr.do 250.tis.mont.pr. | objem | 1 |  | 0 |  | 0 |  | 0 | 21 | 0 | 0 | 0 | 0 | 0 |  | Vlastní |  |  | POL1_
Díl: | M212 | Materiály |  |  |  | 0 |  | 0 |  | 0 |  | 0 |  | 0 |  | 0 |  |  |  |  | DIL
24 | 2100024 | FeZn R=10mm | m | 100 |  | 0 |  | 0 |  | 0 | 21 | 0 | 0 | 0 | 0 | 0 |  | Vlastní |  |  | POL1_
25 | 2100025 | drát 8 AlMgSi | m | 700 |  | 0 |  | 0 |  | 0 | 21 | 0 | 0 | 0 | 0 | 0 |  | Vlastní |  |  | POL1_
26 | 2100026 | FeZn 30/4mm | m | 250 |  | 0 |  | 0 |  | 0 | 21 | 0 | 0 | 0 | 0 | 0 |  | Vlastní |  |  | POL1_
27 | 2100027 | podstavec betonový PB9 vč. podložky | ks | 20 |  | 0 |  | 0 |  | 0 | 21 | 0 | 0 | 0 | 0 | 0 |  | Vlastní |  |  | POL1_
28 | 2100028 | svorka zkušební SZb | ks | 20 |  | 0 |  | 0 |  | 0 | 21 | 0 | 0 | 0 | 0 | 0 |  | Vlastní |  |  | POL1_
29 | 2100029 | svorka připojovací SJ1 | ks | 20 |  | 0 |  | 0 |  | 0 | 21 | 0 | 0 | 0 | 0 | 0 |  | Vlastní |  |  | POL1_
30 | 2100030 | podpěra vedení PV17 na hmoždinku | ks | 190 |  | 0 |  | 0 |  | 0 | 21 | 0 | 0 | 0 | 0 | 0 |  | Vlastní |  |  | POL1_
31 | 2100031 | svorka pro spojení kruhových a páskových zemničů SR3 | ks | 25 |  | 0 |  | 0 |  | 0 | 21 | 0 | 0 | 0 | 0 | 0 |  | Vlastní |  |  | POL1_
32 | 2100032 | držák oddáleného hromosvodu na trubku DOHT6 | ks | 7 |  | 0 |  | 0 |  | 0 | 21 | 0 | 0 | 0 | 0 | 0 |  | Vlastní |  |  | POL1_
33 | 2100033 | ochranný úhelník OU | ks | 20 |  | 0 |  | 0 |  | 0 | 21 | 0 | 0 | 0 | 0 | 0 |  | Vlastní |  |  | POL1_
34 | 2100034 | držák DUDo-27 do zdiva, na hmoždinku | ks | 40 |  | 0 |  | 0 |  | 0 | 21 | 0 | 0 | 0 | 0 | 0 |  | Vlastní |  |  | POL1_
35 | 2100035 | svorka okapová SO | ks | 25 |  | 0 |  | 0 |  | 0 | 21 | 0 | 0 | 0 | 0 | 0 |  | Vlastní |  |  | POL1_
36 | 2100036 | spojovací svorka SS | ks | 145 |  | 0 |  | 0 |  | 0 | 21 | 0 | 0 | 0 | 0 | 0 |  | Vlastní |  |  | POL1_
37 | 2100037 | svorka na okap.svody s páskem ST | ks | 30 |  | 0 |  | 0 |  | 0 | 21 | 0 | 0 | 0 | 0 | 0 |  | Vlastní |  |  | POL1_
38 | 2100038 | podpěra vedení PV21c | ks | 400 |  | 0 |  | 0 |  | 0 | 21 | 0 | 0 | 0 | 0 | 0 |  | Vlastní |  |  | POL1_
39 | 2100039 | jímací tyč JR2, l=2m | ks | 20 |  | 0 |  | 0 |  | 0 | 21 | 0 | 0 | 0 | 0 | 0 |  | Vlastní |  |  | POL1_
40 | 2100040 | označovací štítek | ks | 20 |  | 0 |  | 0 |  | 0 | 21 | 0 | 0 | 0 | 0 | 0 |  | Vlastní |  |  | POL1_
41 | 2100041 | izolační tyč pro jímací tyč ITJ43 | ks | 2 |  | 0 |  | 0 |  | 0 | 21 | 0 | 0 | 0 | 0 | 0 |  | Vlastní |  |  | POL1_
42 | 2100042 | izolační tyč pro vedení ITV43 | ks | 5 |  | 0 |  | 0 |  | 0 | 21 | 0 | 0 | 0 | 0 | 0 |  | Vlastní |  |  | POL1_
43 | 2100043 | hmoždinka HM8 | ks | 250 |  | 0 |  | 0 |  | 0 | 21 | 0 | 0 | 0 | 0 | 0 |  | Vlastní |  |  | POL1_
44 | 2100044 | Podružný materiál | soubor | 3155.63 |  | 0 |  | 0 |  | 0 | 21 | 0 | 0 | 0 | 0 | 0 |  | Vlastní |  |  | POL1_
Díl: | HZS | Práce v HZS |  |  |  | 0 |  | 0 |  | 0 |  | 0 |  | 0 |  | 0 |  |  |  |  | DIL
45 | 2100045 | Demontáž stávjícího hromosvodu | hod. | 32 |  | 0 |  | 0 |  | 0 | 21 | 0 | 0 | 0 | 0 | 0 |  | Vlastní |  |  | POL1_
[19 empty] | 15 | 21
| Celkem |  |  |  |  | 0 | [12 empty] | 0 | 0 | SUM
JKSO:
| 926 | Rekonstrukce | [18 empty] | JKSO
| m2 | [19 empty] | JKSOChar
|  | rekonstrukce a modernizace objektu s opravou | [18 empty] | JKSOAkce
Poznámky uchazeče k zadání
POPUZIV
END