## List1
KONVEKTOMAT
Příloha č. 5 - Minimální technické požadavky
Parametr | Požadovaná min.hodnota | Nabízená hodnota | Poznámka
KONVEKTOMAT
……………………………………………. (uveďte nabízený typ)
Specifikace
Konvektomat elektrický | ANO
Ruční sprcha s automatickým vracením do původní polohy | ANO
Závěsný rám 68 mm – 6x 1/1 GN | ANO
Ethernal a USB, WiFi | ANO
Barevný dotykový displej | ANO
Automatické mycí programy s technologií na odvápnění bojleru pomocí mycích tablet | ANO
Noční úpravy se zráním | ANO
Rozměr: 850 x 842 x 754 mm | ANO
Napětí: 400V/10,8 kW | ANO
Kapacita: 6 x GN 1/1 nebo 12 x GN ½ nebo 18 x GN 1/3 | ANO
Podstavec
Celonerezové provedení | ANO
Zásuvy na GN | ANO
Výškově stavitelné nohy (+30 mm) | ANO
Rozměr: 855 x 626 x 900 mm | ANO
Pokyny pro vyplnění:
1. Účastník řízení je povinen vyplnit všechna pole ve sloupci "Nabízená hodnota"
2. Účastník řízení do předloženého formuláře u údajů, kde je minimální hodnota stanovena na ANO, doplní ANO-NE, podle vlastností a funkcí nabízeného přístroje (hodnota NE znamená nesplnění požadované vlastnosti přístroje a znamená nesplnění zadávacích podmínek)
3. Pokud má účastník řízení k jím nabízené hodnotě jakoukoliv poznámku či informaci, kterou by chtěl zadavateli sdělit či je dle něj pro zadavatele podstatná, uvede ji do sloupce "Poznámka".