## 000_Ostatní
ASPE10 | [9 empty] | 3
|  |  |  | Soupis prací objektu | [5 empty] | 3
S | Stavba: | III/37917 |  | Česká - Lelekovice, most 37917-0a |  |  | Ostatní |  | 0,00 | 2
O | Objekt: | 000 |  | Ostatní a vedlejší náklady |  |  |  |  | 15,00 | 2
O1 | Rozpočet: | Ostatní |  | náklady |  |  |  |  | 21,00 | 2
Typ | Poř. číslo | Kód položky | Varianta | Název položky | MJ | Množství | Jednotková cena
[7 empty] | Jednotková | Celkem
0 | 1 | 2 | 3 | 4 | 5 | 6 | 9 | 10
SD |  | 0 |  | Všeobecné konstrukce a práce
P | 2 | 02710 |  | POMOC PRÁCE - ZAJIŠTĚNÍ, ZŘÍZENÍ, ODSTRANĚNÍ DOPRAVNÍHO ZNAČENÍ | KPL | 1 | 0 |  |  | 2
PP |  |  |  | Přechodná úprava dopravního značení a objízdných tras, včetně údržby a úprav během stavebních prací v souladu s TP66 - II.vydání "Zásady pro označování pracovních míst na PK" a s platnými předpisy pro navrhování DZ na PK, vč. vyhlášky č. 294/2015 Sb. Stávající svislé dopravní značky se pro potřeby PDZ zachovají a dle potřeby zakryjí, upraví nebo doplní. Přechodné SDZ (značky, směrovací desky, závory, semaforová souprava, světla) se umístí na nosičích a podkladních deskách včetně nutných přesunů dle jednotlivých fází (etap) výstavby, nájem, montáže, demontáže, včetně všech potřebných povolení k uzavírce a zajištění stanovení dočasného dopravního značení. Včetně povolení zvláštního užívání komunikací. Vše v režii zhotovitele.
VV |  |  |  | 1=1,000 [A]
TS |  |  |  | zahrnuje veškeré náklady spojené s objednatelem požadovanými zařízeními
P | 5 | 02946 |  | OSTAT POŽADAVKY - FOTODOKUMENTACE | KPL | 1 | 0 |  |  | 2
PP |  |  |  | Fotodokumentace provádění stavby - popsáno v obchodních podmínkách
VV
TS |  |  |  | položka zahrnuje: - fotodokumentaci zadavatelem požadovaného děje a konstrukcí v požadovaných časových intervalech - zadavatelem specifikované výstupy (fotografie v papírovém a digitálním formátu) v požadovaném počtu

## 000_Vedlejší
ASPE10 | [9 empty] | 3
|  |  |  | Soupis prací objektu | [5 empty] | 3
S | Stavba: | III/37917 |  | Česká - Lelekovice, most 37917-0a |  |  | Vedlejší |  | 0,00 | 2
O | Objekt: | 000 |  | Ostatní a vedlejší náklady |  |  |  |  | 15,00 | 2
O1 | Rozpočet: | Vedlejší |  | náklady |  |  |  |  | 21,00 | 2
Typ | Poř. číslo | Kód položky | Varianta | Název položky | MJ | Množství | Jednotková cena
[7 empty] | Jednotková | Celkem
0 | 1 | 2 | 3 | 4 | 5 | 6 | 9 | 10
SD |  | 0 |  | Všeobecné konstrukce a práce
P | 10 | 00010 | R | Hlavní prohlídka mostu prováděná při uvedení stavby do provozu - popsáno v obchodních podmínkách | KPL | 1 | 0 |  |  | 2
PP |  |  |  | vč. vložení do BMS
VV
TS
P | 12 | 00012 | R | Mostní listy - popsáno v projektové dokumentaci | KPL | 1 | 0 |  |  | 2
PP |  |  |  | vč. vložení do BMS
VV
TS
P | 14 | 00014 | R | Zajištění provedení a výstupů veškerých zkoušek a revizí - popsáno v obchodních podmínkách, technických podmínkách a normách ČSN | KPL | 1 | 0 |  |  | 2
PP
VV
TS
P | 15 | 00015 | R | Bezpečnostní opatření - popsáno v projektové dokumentaci | KPL | 1 | 0 |  |  | 2
PP
VV
TS

## SO201
ASPE10 | [9 empty] | 3
|  |  |  | Soupis prací objektu | [5 empty] | 3
S | Stavba: | III/37917 |  | Česká - Lelekovice, most 37917-0a |  |  | SO201 |  | 0,00 | 2
O | Rozpočet: | SO201 |  | Most |  |  |  |  | 15,00 | 2
Typ | Poř. číslo | Kód položky | Varianta | Název položky | MJ | Množství | Jednotková cena |  | 21,00 | 2
[7 empty] | Jednotková | Celkem
0 | 1 | 2 | 3 | 4 | 5 | 6 | 9 | 10
SD |  | 0 |  | Všeobecné konstrukce a práce
P | 1 | 014102 |  | POPLATKY ZA SKLÁDKU | T | 16.173 | 0 |  |  | 2
PP |  |  |  | Odstranění konstrukci ze železobetonu - poplatek za skládku. Hustota materiálu 2,5 t/m^3. položka 96716.
VV |  |  |  | 2,5 * 0,293 =0,733 [A] 2,5 * 6,176 =15,440 [B] Celkem: A+B=16,173 [C]
TS |  |  |  | zahrnuje veškeré poplatky provozovateli skládky související s uložením odpadu na skládce.
SD |  | 3 |  | Svislé konstrukce
P | 3 | 333325 |  | MOSTNÍ OPERY A KRÍDLA ZE ŽELEZOVÉHO BETONU DO C30/37 | M3 | 0.607 | 0 |  |  | 2
PP |  |  |  | Podložiskové bloky, beton C30/37 XF4, XD1, XC4 "05 Podložiskové bloky dig. AutoCAD"
VV |  |  |  | 4 * 0,85 * 0,85 * 0,21 =0,607 [A]
TS |  |  |  | - dodání cerstvého betonu (betonové smesi) požadované kvality, jeho uložení do požadovaného tvaru pri jakékoliv hustote výztuže, konzistenci cerstvého betonu a zpusobu hutnení, ošetrení a ochranu betonu, - zhotovení nepropustného, mrazuvzdorného betonu a betonu požadované trvanlivosti a vlastností, - užití potrebných prísad a technologií výroby betonu, - zrízení pracovních a dilatacních spar, vcetne potrebných úprav, výplne, vložek, opracování, ocištení a ošetrení, - bednení požadovaných konstr. (i ztracené) s úpravou dle požadované kvality povrchu betonu, vcetne odbednovacích a odskružovacích prostredku, - podperné konstr. (skruže) a lešení všech druhu pro bednení, uložení cerstvého betonu, výztuže a doplnkových konstr., vc. požadovaných otvoru, ochranných a bezpecnostních opatrení a základu techto konstrukcí a lešení, - vytvorení kotevních cel, kapes, nálitku, a sedel, - zrízení všech požadovaných otvoru, kapes, výklenku, prostupu, dutin, drážek a pod., vc. ztížení práce a úprav kolem nich, - úpravy pro osazení výztuže, doplnkových konstrukcí a vybavení, - úpravy povrchu pro položení požadované izolace, povlaku a náteru, prípadne vyspravení, - ztížení práce u kabelových a injektážních trubek a ostatních zarízení osazovaných do betonu, - konstrukce betonových kloubu, upevnení kotevních prvku a doplnkových konstrukcí, - nátery zabranující soudržnost betonu a bednení, - výpln, tesnení a tmelení spar a spoju, - opatrení povrchu betonu izolací proti zemní vlhkosti v cástech, kde prijdou do styku se zeminou nebo kamenivem, - prípadné zrízení spojovací vrstvy u základu, - úpravy pro osazení zarízení ochrany konstrukce proti vlivu bludných proudu
P | 4 | 333365 |  | VÝZTUŽ MOSTNÍCH OPER A KRÍDEL Z OCELI 10505, B500B | T | 0.036 | 0 |  |  | 2
PP |  |  |  | Doplnění výztuže podložiskových bloků, "05 Podložiskové bloky dig. AutoCAD"
VV |  |  |  | 1,85 * 0,001208 * 16 =0,036 [A]
TS |  |  |  | Položka zahrnuje veškerý materiál, výrobky a polotovary, vcetne mimostaveništní a vnitrostaveništní dopravy (rovnež presuny), vcetne naložení a složení, prípadne s uložením - dodání betonárské výztuže v požadované kvalite, stríhání, rezání, ohýbání a spojování do všech požadovaných tvaru (vc. armakošu) a uložení s požadovaným zajištením polohy a krytí výztuže betonem, - veškeré svary nebo jiné spoje výztuže, - pomocné konstrukce a práce pro osazení a upevnení výztuže, - zednické výpomoci pro montáž betonárské výztuže, - úpravy výztuže pro osazení doplnkových konstrukcí, - ochranu výztuže do doby jejího zabetonování, - úpravy výztuže pro zrízení železobetonových kloubu, kotevních prvku, závesných ok a doplnkových konstrukcí, - veškerá opatrení pro zajištení soudržnosti výztuže a betonu, - vodivé propojení výztuže, které je soucástí ochrany konstrukce proti vlivum bludných proudu, vyvedení do merících skríní nebo míst pro merení bludných proudu (vlastní merící skríne se uvádejí položkami SD 74), - povrchovou antikorozní úpravu výztuže, - separaci výztuže, - osazení merících zarízení a úpravy pro ne, - osazení merících skríní nebo míst pro merení bludných proudu.
SD |  | 4 |  | Vodorovné konstrukce
P | 5 | 425231 |  | SYNCHR ZVED MOST POLE ŠÍR DO 14M HM PRES 400T NA VÝŠ DO 0,5M | KUS | 2 | 0 |  |  | 2
PP |  |  |  | Zdvih pole 1 a 2 o max. 2 mm. Reakce na bárku v poli 1 1400kN/nosník a v poli 2 1700kN/nosník. Včetně zajištění konstrukce ve zdvižené poloze po dobu výstavby nových podložiskových bločků, spuštění na ložiska. "03 Podélný řez dig. AutoCAD" a "04 Příčné řezy dig. AutoCAD")
VV |  |  |  | 2=2,000 [A]
TS |  |  |  | Položka zvedání a posun mostních polí zahrnuje zvednutí nosné konstrukce synchronizovaným postupem a takovým poctem zvedacích mechanizmu, aby nedošlo k poškození zvedané konstrukce. Následne pak její spuštení obdobným zpusobem. Položka dále zahrnuje montáž, údržbu a demontáž pomocných konstrukcí, napr. podpernou skruž a její základové prvky, zvedací mechanizmy zajištující synchronizaci, nutné podložky pro opakování pracovních fází zvedání a pod.
P | 6 | 451366 |  | VÝZTUŽ PODKL VRSTEV Z KARI-SÍTÍ | T | 0.3 | 0 |  |  | 2
PP |  |  |  | "Výztuž z kari-sítí - 8×150×150 - podkladní beton pod ocelové mont.podpory. (Rozměry dle ""03 Podélný řez dig. AutoCAD"", ""04 Příčné řezy dig. AutoCAD"")"
VV |  |  |  | OP1 5 * 2 * 1,4 * 1,11 * 0,0054 =0,084 [A] OP3 2 * 12 * 1,67 * 0,0054 =0,216 [B] Celkové množství 0.300000=0,300 [C]
TS |  |  |  | položka zahrnuje: - dodání betonárské výztuže v požadované kvalite, stríhání, rezání, ohýbání a spojování do všech požadovaných tvaru (vc. armakošu) a uložení s požadovaným zajištením polohy a krytí výztuže betonem - veškeré svary nebo jiné spoje výztuže - pomocné konstrukce a práce pro osazení a upevnení výztuže - zednické výpomoci pro montáž betonárské výztuže - úpravy výztuže pro osazení doplnkových konstrukcí - ochranu výztuže do doby jejího zabetonování - veškerá opatrení pro zajištení soudržnosti výztuže a betonu - vodivé propojení výztuže, které je soucástí ochrany konstrukce proti vlivum bludných proudu, vyvedení do merících skríní nebo míst pro merení bludných proudu - povrchovou antikorozní úpravu výztuže - separaci výztuže
P | 7 | 45747 |  | VYROVNÁVACÍ A SPÁD VRSTVY Z MALTY ZVLÁŠTNÍ (PLASTMALTA) | M3 | 0.058 | 0 |  |  | 2
PP |  |  |  | Podlití ložisek plastmaltou tl. 20 mm.
VV |  |  |  | 4 * 0,85 * 0,85 * 0,02 =0,058 [A]
TS |  |  |  | položka zahrnuje: - dodání zvláštní malty (plastmalty) predepsané kvality a její rozprostrení v predepsané tlouštce a v predepsaném tvaru
SD |  | 5 |  | Komunikace
P | 8 | 561153 |  | PODKLADNÍ BETON TR. III TL. DO 250MM | M2 | 6.176 | 0 |  |  | 2
PP |  |  |  | "Podkladní beton C20/25 pod ocelové montážní podpory u obou opěr. Položka včetně všech použitých technologií. Rozměry a dle ""03 Podélný řez dig. AutoCAD"", ""04 Příčné řezy dig. AutoCAD"" )
VV |  |  |  | Opěra OP1 5 * 0,15 * 1,4 * 1,11 =1,166 [A] Opěra OP3 0,25 * 12 * 1,67 =5,010 [B] Mezisoučet 6.176000=6,176 [C]
TS |  |  |  | - dodání smesi v požadované kvalite - ocištení podkladu - uložení smesi dle predepsaného technologického predpisu a zhutnení vrstvy v predepsané tlouštce - zrízení vrstvy bez rozlišení šírky, pokládání vrstvy po etapách, vcetne pracovních spar a spoju - úpravu napojení, ukoncení - úpravu dilatacních spar vcetne predepsané výztuže - nezahrnuje postriky, nátery - nezahrnuje úpravu povrchu krytu
SD |  | 6 |  | Úpravy povrchů, podlahy, výplně otvorů
P | 9 | 626122 |  | REPROFILACE PODHLEDU, SVISLÝCH PLOCH SANACNÍ MALTOU DVOUVRST TL 50MM | M2 | 3.703 | 0 |  |  | 2
PP |  |  |  | "Sanace spodní stavby OP1 - čelo opěry, ošetření obnažené výztuže - reprofilace povrchu sanační maltou. Položka je včetně osazení případného lešení pro samotnou sanaci, tryskání. (""06 Sanace OP1 dig. AutoCAD"")"
VV |  |  |  | 3,55 * 1,043 =3,703 [A]
TS |  |  |  | položka zahrnuje: dodávku veškerého materiálu potrebného pro predepsanou úpravu v predepsané kvalite nutné vyspravení podkladu, prípadne zatrení spar zdiva položení vrstvy v predepsané tlouštce potrebná lešení a podperné konstrukce
P | 10 | 626133 |  | REPROFIL PODHL, SVIS PLOCH SANAC MALTOU TRÍVRST TL DO 90MM | M2 | 1.409 | 0 |  |  | 2
PP |  |  |  | "Sanace spodní stavby OP1 - bok opěry, ošetření obnažené výztuže - reprofilace povrchu sanační maltou. Položka je včetně osazení případného lešení pro samotnou sanaci, tryskání. (""06 Sanace OP1 dig. AutoCAD"")"
VV |  |  |  | 1,8 * (1,043 + 0,522)/2=1,409 [A]
TS |  |  |  | položka zahrnuje: dodávku veškerého materiálu potrebného pro predepsanou úpravu v predepsané kvalite nutné vyspravení podkladu, prípadne zatrení spar zdiva položení vrstvy v predepsané tlouštce potrebná lešení a podperné konstrukce
P | 11 | 626222 |  | REPROFIL VODOR PLOCH SHORA SANAC MALTOU DVOUVRST TL DO 50MM | M2 | 5.43 | 0 |  |  | 2
PP |  |  |  | "Sanace spodní stavby OP1 - povech úložného prahu, ošetření obnažené výztuže - reprofilace povrchu sanační maltou. Položka je včetně osazení případného lešení pro samotnou sanaci, tryskání. (""06 Sanace OP1 dig. AutoCAD"")"
VV |  |  |  | 3,55 * 1,8 - 0,8 * 0,8 * 1,5 =5,430 [A]
TS |  |  |  | položka zahrnuje: dodávku veškerého materiálu potrebného pro predepsanou úpravu v predepsané kvalite nutné vyspravení podkladu, prípadne zatrení spar zdiva položení vrstvy v predepsané tlouštce potrebná lešení a podperné konstrukce
SD |  | 9 |  | Ostatní konstrukce a práce
P | 12 | 938544 |  | OCIŠTENÍ BETON KONSTR OTRYSKÁNÍM TLAK VODOU PRES 1000 BARU | M2 | 10.542 | 0 |  |  | 2
PP |  |  |  | Trýskání povrchu opěry OP1 pomocí VVP přes 1000 barů pro očištění povrchu od nesoudržných vrstev betonu před sanací.
VV |  |  |  | 3,703 + 5,43 + 1,409=10,542 [A]
TS |  |  |  | položka zahrnuje ocištení predepsaným zpusobem vcetne odklizení vzniklého odpadu
P | 13 | 94894 |  | PODPERNÉ SKRUŽE KOVOVÉ | T | 22 | 0 |  |  | 2
PP |  |  |  | "Dvě montážní bárky pro podepření NK včetně dopravy, stavby, demontáže, nájmu. (Rozměry dle ""03 Podélný řez dig. AutoCAD"", ""04 Příčné řezy dig. AutoCAD"")"
VV |  |  |  | Mont.bárka u OP1 6=6,000 [A] Mont. bárka u OP3 16=16,000 [B] Celkové množství 22.000000=22,000 [C]
TS |  |  |  | Položka zahrnuje dovoz, montáž, údržbu, opotrebení (nájemné), demontáž, konzervaci, odvoz.
P | 17 | 967166 |  | VYBOURÁNÍ ČÁSTÍ KONSTRUKCÍ ŽELEZOBET S ODVOZEM DO 12KM | M3 | 6.469 | 0 |  |  | 2
PP
VV |  |  |  | "Odstranění konstrukci ze železobetonu - podložiskové bloky krajních nosníků. Položka včetně všech použitých technologií. (Rozměry a dle ""05 Podložiskové bloky dig. AutoCAD"", ) Opěra OP1 0,8 * 0,8 * 0,226 =0,145 [A] Opěra OP3 0,8 * 0,8 * 0,231 =0,148 [B] "Odstranění konstrukci ze železobetonu - podkladní beton C20/25 pod ocelové montážní podpory u obou opěr. Položka včetně všech použitých technologií.(Rozměry a dle ""03 Podélný řez dig. AutoCAD"", ""04 Příčné řezy dig. AutoCAD"", ) 6,176=6,176 [C] Celkem: A+B+C=6,469 [D]
TS |  |  |  | položka zahrnuje: - veškerou manipulaci s vybouranou sutí a hmotami včetně uložení na skládku, - veškeré další práce plynoucí z technologického předpisu a z platných předpisů, nezahrnuje poplatek za skládku, který se vykazuje v položce 0141** (s výjimkou malého množství bouraného materiálu, kde je možné poplatek zahrnout do jednotkové ceny bourání – tento fakt musí být uveden v doplňujícím textu k položce)