## Krycí list
KRYCÍ LIST ROZPOČTU
Objekt : |  | Název objektu : |  |  | JKSO : | 801.32
Gymnázium a OA Bučovice - realizace úspor energie
Stavba : |  | Název stavby : |  |  | SKP :
Projektant : |  |  |  | Počet měrných jednotek : |  | 0
Objednatel : |  |  |  | Náklady na MJ : |  | 0
Počet listů : |  |  |  | Zakázkové číslo :
Zpracovatel projektu : |  |  |  | Zhotovitel :
ROZPOČTOVÉ NÁKLADY
Rozpočtové náklady II. a III. hlavy |  |  | Vedlejší rozpočtové náklady
| Dodávka celkem | 0 | rezerva |  |  | 0
Z | Montáž celkem | 0 | zařízení staveniště |  |  | 0
R | HSV celkem | 0
N | PSV celkem | 0
ZRN celkem |  | 0
HZS |  | 0
RN II.a III.hlavy |  | 0 | Ostatní VRN |  |  | 0
ZRN+VRN+HZS |  | 0 | VRN celkem |  |  | 0
Vypracoval |  | Za zhotovitele |  | Za objednatele
|  | Jméno : |  | Jméno :
Datum : |  | Datum : |  | Datum :
|  | Podpis: |  | Podpis :
Základ pro DPH |  | 0 | % činí : |  | 0
Základ pro DPH |  | 15 | % činí : |  | 0
DPH |  | 15 | % činí : |  | 0
Základ pro DPH |  | 21 | % činí : |  | 0
DPH |  | 21 | % činí : |  | 0
CENA ZA OBJEKT CELKEM |  |  |  |  | 0
Poznámka :
Použitá cenová soustava :
Soupisy stavebních prací, dodávek a služeb jsou zpracovány s použitím cenové soustavy zpracované společností RTS, a.s.. Položky z cenové soustavy mají uveden odkaz na cenovou soustavu včetně označení příslušného ceníku.
Technické podmínky :
Obsah jednotlivých položek, způsob měření a ostatní další podmínky definující obsah a použití jednotlivých položek jsou obsaženy v cenových a technických podmínkách příslušných ceníků (viz zařazení u položky), které jsou volně dostupné na elektronické adrese www.cenovasoustava.cz

## Rekapitulace
Stavba :
Objekt : |  | Gymnázium a OA Bučovice - realizace úspor energie
REKAPITULACE STAVEBNÍCH DÍLŮ
| Stavební díl |  | HSV | PSV | Dodávka | Montáž | HZS
2 | Základy,zvláštní zakládání |  | 0 | 0 | 0 | 0 | 0
3 | Svislé a kompletní konstrukce |  | 0 | 0 | 0 | 0 | 0
5 | Komunikace |  | 0 | 0 | 0 | 0 | 0
60 | Úpravy povrchů, omítky |  | 0 | 0 | 0 | 0 | 0
61 | Upravy povrchů vnitřní |  | 0 | 0 | 0 | 0 | 0
62 | Upravy povrchů vnější |  | 0 | 0 | 0 | 0 | 0
94 | Lešení a stavební výtahy |  | 0 | 0 | 0 | 0 | 0
95 | Dokončovací kce na pozem.stav. |  | 0 | 0 | 0 | 0 | 0
96 | Bourání konstrukcí |  | 0 | 0 | 0 | 0 | 0
97 | Prorážení otvorů |  | 0 | 0 | 0 | 0 | 0
99 | Staveništní přesun hmot |  | 0 | 0 | 0 | 0 | 0
712 | Živičné krytiny |  | 0 | 0 | 0 | 0 | 0
713 | Izolace tepelné |  | 0 | 0 | 0 | 0 | 0
725 | Zařizovací předměty |  | 0 | 0 | 0 | 0 | 0
733 | Rozvod potrubí |  | 0 | 0 | 0 | 0 | 0
735 | Otopná tělesa |  | 0 | 0 | 0 | 0 | 0
762 | Konstrukce tesařské |  | 0 | 0 | 0 | 0 | 0
764 | Konstrukce klempířské |  | 0 | 0 | 0 | 0 | 0
766 | Konstrukce truhlářské |  | 0 | 0 | 0 | 0 | 0
767 | Konstrukce zámečnické |  | 0 | 0 | 0 | 0 | 0
775 | Podlahy vlysové a parketové |  | 0 | 0 | 0 | 0 | 0
783 | Nátěry |  | 0 | 0 | 0 | 0 | 0
784 | Malby |  | 0 | 0 | 0 | 0 | 0
M21 | Elektromontáže |  | 0 | 0 | 0 | 0 | 0
| CELKEM OBJEKT |  | 0 | 0 | 0 | 0 | 0
VEDLEJŠÍ ROZPOČTOVÉ NÁKLADY
Název VRN |  |  | Kč | % | Základna |  | Kč
rezerva |  |  |  | 0 | 0 |  | 0 | 0
zařízení staveniště |  |  |  | 0 | 0 |  | 0 | 0
| CELKEM VRN |  |  |  |  | 0

## Položky
Položkový rozpočet
Stavba : | [6 empty] | 0
Objekt : |  | Gymnázium a OA Bučovice - realizace úspor energie
P.č. | Číslo položky | Název položky | MJ | množství | cena / MJ | celkem (Kč) | hmotnost / MJ | hmotnost celk.(t) | demhmot / MJ | demhmot celk.(t)
Díl: | 2 | Základy,zvláštní zakládání | [9 empty] | 1
1 | 289 97-1213.R00 | Zřízení vrstvy z geotextilie strop půdy skladba A+D+F+G, ploché střechy | m2 | 499 |  | 0 | 3e-05 | 0.01497 | 0 | 0 |  | 2 | 12 | 0 | 1 | 1 | 0 | 0 | 0 | 0 | 0
|  | 170+67+110+83 |  | 430 | [6 empty] | 170+67+110+83
|  | ;ploché střechy dílny a nářaďovny- výkr.8-zn.f |  | 0 | [6 empty] | ;ploché střechy dílny a nářaďovny- výkr.8-zn.f
|  | 29+40 |  | 69 | [6 empty] | 29+40
2 | 693-66200 | Geotextilie 150 g/m2 | m2 | 548.9 | 0 | 0 | 0.00015 | 0.082335 | 0 | 0 |  | 2 | 12 | 1 | 2 | 1 | 0 | 0 | 0 | 0 | 0
|  | ;přirážka na překrytí 10% |  | 0 | [6 empty] | ;přirážka na překrytí 10%
|  | 1,1*(170+67+110+83+29+40) |  | 548.9 | [6 empty] | 1,1*(170+67+110+83+29+40)
3 | 216 90-4212.R00 | Očištění stlačeným vzduchem zdiva a rubu kleneb před montáží ETICS | m2 | 696 | 0 | 0 | 0 | 0 | 0 | 0 |  | 2 | 12 | 0 | 3 | 1 | 0 | 0 | 0 | 0 | 0
| Celkem za | 2 Základy,zvláštní zakládání |  |  |  | 0 |  | 0.097305 |  | 0 |  | 4 |  |  |  |  | 0 | 0 | 0 | 0 | 0
Díl: | 3 | Svislé a kompletní konstrukce | [9 empty] | 1
4 | 342 23-0012.RA0 | Příčka z cihel plných, tloušťka 14 cm zazdění oken nad dílnou-výkr.7-ozn.VIII | m2 | 2.25 | 0 | 0 | 0.27213 | 0.61229 | 0 | 0 |  | 2 | 12 | 0 | 4 | 1 | 0 | 0 | 0 | 0 | 0
5 | 342 26-6111.R00 | Obklad stěn sádrokartonem na ocelovou konstrukci sdk tl.12,5mm, lešení, viz,výkr.10 stěny | m2 | 1919.876 | 0 | 0 | 0.01782 | 34.2122 | 0 | 0 |  | 2 | 12 | 0 | 5 | 1 | 0 | 0 | 0 | 0 | 0
|  | ;výška obkladu stěny= sv.výška místnosti+přetažen 0,5m na strop |  | 0 | [6 empty] | ;výška obkladu stěny= sv.výška místnosti+přetažen 0,5m na strop
|  | ;1np-míst.1.04; 1.05; 1.06; 1.07; 1.08; 1.09; 1.11; 1.13; 1.14; 1.15; |  | 0 | [6 empty] | ;1np-míst.1.04; 1.05; 1.06; 1.07; 1.08; 1.09; 1.11; 1.13; 1.14; 1.15;
|  | ;1.17; 1.18; 1.16; 1.10; 1.26; 1.27; 1.28; 1.29; 1.35; 1.34; 1.32 |  | 0 | [6 empty] | ;1.17; 1.18; 1.16; 1.10; 1.26; 1.27; 1.28; 1.29; 1.35; 1.34; 1.32
|  | 4,5*(3,96+0,5+1,5)-1,83*2,75 |  | 21.7875 | [6 empty] | 4,5*(3,96+0,5+1,5)-1,83*2,75
|  | 4,5*(8,93+0,5)-1,63*2,75*3 |  | 28.9875 | [6 empty] | 4,5*(8,93+0,5)-1,63*2,75*3
|  | 4,5*(10,23+6,7+1+0,5)-1,65*2,75*3 |  | 69.3225 | [6 empty] | 4,5*(10,23+6,7+1+0,5)-1,65*2,75*3
|  | 4,5*(3,2+1)-1,65*2,75 |  | 14.3625 | [6 empty] | 4,5*(3,2+1)-1,65*2,75
|  | 4,5*(7,91+1)-1,65*2,75*3 |  | 26.4825 | [6 empty] | 4,5*(7,91+1)-1,65*2,75*3
|  | 4,5*(2,53+1)-1,65*2,75 |  | 11.3475 | [6 empty] | 4,5*(2,53+1)-1,65*2,75
|  | 5,16*(2,91+1)-1,4*4,1 |  | 14.4356 | [6 empty] | 5,16*(2,91+1)-1,4*4,1
|  | 4,5*(6,4+7,16+1,5)-2*1,65*2,75 |  | 58.695 | [6 empty] | 4,5*(6,4+7,16+1,5)-2*1,65*2,75
|  | 4,5*(1,99+0,5)-1,15*1,23 |  | 9.7905 | [6 empty] | 4,5*(1,99+0,5)-1,15*1,23
|  | 4,5*(0,88+0,5)-0,43*1,12 |  | 5.7284 | [6 empty] | 4,5*(0,88+0,5)-0,43*1,12
|  | 4,5*(3,3)-1,15*2,75 |  | 11.6875 | [6 empty] | 4,5*(3,3)-1,15*2,75
|  | 4,5*(1,84+2,15)-(0,48*1,2) |  | 17.379 | [6 empty] | 4,5*(1,84+2,15)-(0,48*1,2)
|  | 4,5*(4,07+0,5)-1,15*1,2 |  | 19.185 | [6 empty] | 4,5*(4,07+0,5)-1,15*1,2
|  | 3,8*(2,87+1)-1,1*2,47 |  | 11.989 | [6 empty] | 3,8*(2,87+1)-1,1*2,47
|  | 4,5*(3,98+1,5+0,5)-1,83*2,75 |  | 21.8775 | [6 empty] | 4,5*(3,98+1,5+0,5)-1,83*2,75
|  | 4,5*(9,1+1)-3*1,65*2,75 |  | 31.8375 | [6 empty] | 4,5*(9,1+1)-3*1,65*2,75
|  | 4,5*(10+1,5+6,7)-3*1,65*2,75 |  | 68.2875 | [6 empty] | 4,5*(10+1,5+6,7)-3*1,65*2,75
|  | 4,5*(9,54+1)-3*1,65*2,75 |  | 33.8175 | [6 empty] | 4,5*(9,54+1)-3*1,65*2,75
|  | 3,15*(1,73+0,5)-(0,9*2,24) |  | 5.0085 | [6 empty] | 3,15*(1,73+0,5)-(0,9*2,24)
|  | 3,15*(3,52+0,5)-1,65*2,75 |  | 8.1255 | [6 empty] | 3,15*(3,52+0,5)-1,65*2,75
0
0
|  | ;2np-2.02;2.04; 2.05; 2.07;, 2.08; 2.09; 2.11; 2.13; 2.14; 2.15; 2.16; |  | 0 | [6 empty] | ;2np-2.02;2.04; 2.05; 2.07;, 2.08; 2.09; 2.11; 2.13; 2.14; 2.15; 2.16;
|  | ;2.17; 2.18; 2.19; 2.21;2.28; 2.29; 2.30; 2.31; 2.32; 2.36; 2.34; 2.35 |  | 0 | [6 empty] | ;2.17; 2.18; 2.19; 2.21;2.28; 2.29; 2.30; 2.31; 2.32; 2.36; 2.34; 2.35
|  | 4,45*(6,66+1)-3*1,65*2,75 |  | 20.4745 | [6 empty] | 4,45*(6,66+1)-3*1,65*2,75
|  | 4,45*(3,96+0,5+1,5)-1,85*2,75 |  | 21.4345 | [6 empty] | 4,45*(3,96+0,5+1,5)-1,85*2,75
|  | 4,45*(8,93+0,5)-1,65*2,75*3 |  | 28.351 | [6 empty] | 4,45*(8,93+0,5)-1,65*2,75*3
|  | 4,45*(3,66+1)-1,65*2,75 |  | 16.1995 | [6 empty] | 4,45*(3,66+1)-1,65*2,75
|  | 4,45*(6,6+6,7+0,5+1,35)-2*1,65*2,75 |  | 58.3425 | [6 empty] | 4,45*(6,6+6,7+0,5+1,35)-2*1,65*2,75
|  | 4,45*(5,62+1)-2*1,65*2,75 |  | 20.384 | [6 empty] | 4,45*(5,62+1)-2*1,65*2,75
|  | 4,45*(5,49+1)-2*1,65*2,75 |  | 19.8055 | [6 empty] | 4,45*(5,49+1)-2*1,65*2,75
|  | 4,45*(5,89+1)-2*1,65*2,75 |  | 21.5855 | [6 empty] | 4,45*(5,89+1)-2*1,65*2,75
|  | 4,45*(6,41+7,31+1,5)-2*1,65*2,75 |  | 58.654 | [6 empty] | 4,45*(6,41+7,31+1,5)-2*1,65*2,75
|  | 4,45*(1,99+0,5)-0,9*1,23 |  | 9.9735 | [6 empty] | 4,45*(1,99+0,5)-0,9*1,23
|  | 4,45*0,88-0,43*1,12 |  | 3.4344 | [6 empty] | 4,45*0,88-0,43*1,12
|  | 4,45*(3,23)-1,16*2,75 |  | 11.1835 | [6 empty] | 4,45*(3,23)-1,16*2,75
|  | 4,45*(2,03+2,15)-0,48*1,2 |  | 18.025 | [6 empty] | 4,45*(2,03+2,15)-0,48*1,2
|  | 4,45*(4,07+0,5)-1,15*2,63 |  | 17.312 | [6 empty] | 4,45*(4,07+0,5)-1,15*2,63
|  | 3,8*(2,87+1)-1,36*2,57 |  | 11.2108 | [6 empty] | 3,8*(2,87+1)-1,36*2,57
|  | 4,45*(3,98+1,5+0,5)-1,85*2,75 |  | 21.5235 | [6 empty] | 4,45*(3,98+1,5+0,5)-1,85*2,75
|  | 4,45*(9,1+1)-1,65*2,77*3 |  | 31.2335 | [6 empty] | 4,45*(9,1+1)-1,65*2,77*3
|  | 4,45*(10+1,5)-3*1,65*2,75 |  | 37.5625 | [6 empty] | 4,45*(10+1,5)-3*1,65*2,75
|  | 4,45*(9,54+1)-3*1,65*2,75 |  | 33.2905 | [6 empty] | 4,45*(9,54+1)-3*1,65*2,75
|  | 4,45*(5,5+1)-3*1,65*2,75 |  | 15.3125 | [6 empty] | 4,45*(5,5+1)-3*1,65*2,75
|  | 4,45*(8,48+8,39+1,1)-3*1,65*2,75 |  | 66.354 | [6 empty] | 4,45*(8,48+8,39+1,1)-3*1,65*2,75
|  | 4,45*5,81-2*1,65*2,75 |  | 16.7795 | [6 empty] | 4,45*5,81-2*1,65*2,75
|  | 4,45*(3,3+8,48+0,5)-1,65*2,75 |  | 50.1085 | [6 empty] | 4,45*(3,3+8,48+0,5)-1,65*2,75
0
|  | ;3np- míst.3.04; 3.05;,3.06; 3.07; 3.09;3.10; 3.11; 3.17; 3.18; 3.19 |  | 0 | [6 empty] | ;3np- míst.3.04; 3.05;,3.06; 3.07; 3.09;3.10; 3.11; 3.17; 3.18; 3.19
|  | ;3.20; 3.24; 3.22; 3.23 |  | 0 | [6 empty] | ;3.20; 3.24; 3.22; 3.23
|  | ;4,58*(8,93+0,5)-3*1,65*2,8 |  | 0 | [6 empty] | ;4,58*(8,93+0,5)-3*1,65*2,8
|  | 4,58*(10,56+67+0,5+1,3)-3*1,65*2,8 |  | 349.6088 | [6 empty] | 4,58*(10,56+67+0,5+1,3)-3*1,65*2,8
|  | 4,58*(11,41+1)-4*1,65*2,75 |  | 38.6878 | [6 empty] | 4,58*(11,41+1)-4*1,65*2,75
|  | 4,58*(5,89+1)-2*1,65*2,75 |  | 22.4812 | [6 empty] | 4,58*(5,89+1)-2*1,65*2,75
|  | 4,58*(6,41+7,16+1)-4*1,65*2,75 |  | 48.5806 | [6 empty] | 4,58*(6,41+7,16+1)-4*1,65*2,75
|  | 4,58*(9,13+6,41+0,5)-3*1,65*2,75 |  | 59.8507 | [6 empty] | 4,58*(9,13+6,41+0,5)-3*1,65*2,75
|  | 3,8*(2,89+0,5)-1,36*2,57 |  | 9.3868 | [6 empty] | 3,8*(2,89+0,5)-1,36*2,57
|  | 4,58*(9,1+1)-3*1,65*2,8 |  | 32.398 | [6 empty] | 4,58*(9,1+1)-3*1,65*2,8
|  | 4,58*(10+6,7+1,5)-3*1,65*2,8 |  | 69.496 | [6 empty] | 4,58*(10+6,7+1,5)-3*1,65*2,8
|  | 4,58*(9,54+1)-3*1,65*2,75 |  | 34.6607 | [6 empty] | 4,58*(9,54+1)-3*1,65*2,75
|  | 4,58*(5,5+1)-2*1,65*2,75 |  | 20.695 | [6 empty] | 4,58*(5,5+1)-2*1,65*2,75
|  | 4,58*(8,48+8,39+1)-3*1,65*2,75 |  | 68.2321 | [6 empty] | 4,58*(8,48+8,39+1)-3*1,65*2,75
|  | 4,58*(5,81+0,5)-2*1,65*2,75 |  | 19.8248 | [6 empty] | 4,58*(5,81+0,5)-2*1,65*2,75
|  | 4,58*(8,48+3,33+0,5)-2*1,65*2,75 |  | 47.3048 | [6 empty] | 4,58*(8,48+3,33+0,5)-2*1,65*2,75
0
0
0
0
6 | 342 26-6111.R00 | Obklad stěn sádrokartonem na ocelovou konstrukci sdk tl.12,5mm, lešení, viz,výkr.10 ostění | m2 | 559.344 |  | 0 | 0.01782 | 9.9675 | 0 | 0 |  | 2 | 12 | 0 | 6 | 1 | 0 | 0 | 0 | 0 | 0
|  | ;1np-míst.1.04; 1.05; 1.06; 1.07; 1.08; 1.09; 1.11; 1.13; 1.14; 1.15; |  | 0 | [6 empty] | ;1np-míst.1.04; 1.05; 1.06; 1.07; 1.08; 1.09; 1.11; 1.13; 1.14; 1.15;
|  | ;1.17; 1.18; 1.16; 1.10; 1.26; 1.27; 1.28; 1.29; 1.35; 1.34; 1.32 |  | 0 | [6 empty] | ;1.17; 1.18; 1.16; 1.10; 1.26; 1.27; 1.28; 1.29; 1.35; 1.34; 1.32
|  | 1*(0,65*(1,83+2*2,75)+(0,85*2*0,45)) |  | 5.5295 | [6 empty] | 1*(0,65*(1,83+2*2,75)+(0,85*2*0,45))
|  | 3*(0,65*(1,65+2*2,75)+(0,85*2*0,45)) |  | 16.2375 | [6 empty] | 3*(0,65*(1,65+2*2,75)+(0,85*2*0,45))
|  | 3*(0,65*(1,65+2*2,75)+(0,8*2*0,45)) |  | 16.1025 | [6 empty] | 3*(0,65*(1,65+2*2,75)+(0,8*2*0,45))
|  | 1*(0,65*(1,65+2*2,75)+(0,85*2*0,45)) |  | 5.4125 | [6 empty] | 1*(0,65*(1,65+2*2,75)+(0,85*2*0,45))
|  | 3*(0,65*(1,65+2*2,75)+(0,85*2*0,45)) |  | 16.2375 | [6 empty] | 3*(0,65*(1,65+2*2,75)+(0,85*2*0,45))
|  | 1*(0,65*(1,65+2*2,75)+(0,85*2*0,45)) |  | 5.4125 | [6 empty] | 1*(0,65*(1,65+2*2,75)+(0,85*2*0,45))
|  | 0,2*(1,4+2*4,1) |  | 1.92 | [6 empty] | 0,2*(1,4+2*4,1)
|  | 2*(0,65*(1,65+2*2,75)+(0,85*2*0,45)) |  | 10.825 | [6 empty] | 2*(0,65*(1,65+2*2,75)+(0,85*2*0,45))
|  | 0,65*(2*1,15+2*1,23) |  | 3.094 | [6 empty] | 0,65*(2*1,15+2*1,23)
|  | 0,65*(2*0,43+2*1,12) |  | 2.015 | [6 empty] | 0,65*(2*0,43+2*1,12)
|  | 0,65*(2*1,15+2*2,75) |  | 5.07 | [6 empty] | 0,65*(2*1,15+2*2,75)
|  | 0,3*(0,48*2+1,2*2) |  | 1.008 | [6 empty] | 0,3*(0,48*2+1,2*2)
|  | 0,3*(1,15*2+1,2*2) |  | 1.41 | [6 empty] | 0,3*(1,15*2+1,2*2)
|  | 0,3*(2*2,47+1,1) |  | 1.812 | [6 empty] | 0,3*(2*2,47+1,1)
|  | 1*(0,65*(1,83+2*2,75)+(0,85*2*0,45)) |  | 5.5295 | [6 empty] | 1*(0,65*(1,83+2*2,75)+(0,85*2*0,45))
|  | 3*(0,65*(1,65+2*2,75)+(0,9*2*0,45)) |  | 16.3725 | [6 empty] | 3*(0,65*(1,65+2*2,75)+(0,9*2*0,45))
|  | 3*(0,65*(1,65+2*2,75)+(0,9*2*0,45)) |  | 16.3725 | [6 empty] | 3*(0,65*(1,65+2*2,75)+(0,9*2*0,45))
|  | 3*(0,65*(1,65+2*2,75)+(0,8*2*0,45)) |  | 16.1025 | [6 empty] | 3*(0,65*(1,65+2*2,75)+(0,8*2*0,45))
|  | 0,4*(0,9+2*2,24) |  | 2.152 | [6 empty] | 0,4*(0,9+2*2,24)
|  | 1*(0,65*(1,65+2*2,75)+(2,4*2*0,45)) |  | 6.8075 | [6 empty] | 1*(0,65*(1,65+2*2,75)+(2,4*2*0,45))
0
0
0
|  | ;2np-2.02;2.04; 2.05; 2.07;, 2.08; 2.09; 2.11; 2.13; 2.14; 2.15; 2.16; |  | 0 | [6 empty] | ;2np-2.02;2.04; 2.05; 2.07;, 2.08; 2.09; 2.11; 2.13; 2.14; 2.15; 2.16;
|  | ;2.17; 2.18; 2.19; 2.21;2.28; 2.29; 2.30; 2.31; 2.32; 2.36; 2.34; 2.35 |  | 0 | [6 empty] | ;2.17; 2.18; 2.19; 2.21;2.28; 2.29; 2.30; 2.31; 2.32; 2.36; 2.34; 2.35
|  | 3*(0,65*(1,66+2*2,65)+(0,75*2*0,45)) |  | 15.597 | [6 empty] | 3*(0,65*(1,66+2*2,65)+(0,75*2*0,45))
|  | 1*(0,65*(1,85+2*2,75)+(0,86*2*0,45)) |  | 5.5515 | [6 empty] | 1*(0,65*(1,85+2*2,75)+(0,86*2*0,45))
|  | 3*(0,65*(1,65+2*2,75)+(0,87*2*0,45)) |  | 16.2915 | [6 empty] | 3*(0,65*(1,65+2*2,75)+(0,87*2*0,45))
|  | 1*(0,65*(1,65+2*2,75)+(0,87*2*0,45)) |  | 5.4305 | [6 empty] | 1*(0,65*(1,65+2*2,75)+(0,87*2*0,45))
|  | 2*(0,65*(1,65+2*2,75)+(0,87*2*0,45)) |  | 10.861 | [6 empty] | 2*(0,65*(1,65+2*2,75)+(0,87*2*0,45))
|  | 2*(0,65*(1,65+2*2,75)+(0,87*2*0,45)) |  | 10.861 | [6 empty] | 2*(0,65*(1,65+2*2,75)+(0,87*2*0,45))
|  | 2*(0,65*(1,65+2*2,75)+(0,87*2*0,45)) |  | 10.861 | [6 empty] | 2*(0,65*(1,65+2*2,75)+(0,87*2*0,45))
|  | 2*(0,65*(1,65+2*2,75)+(0,87*2*0,45)) |  | 10.861 | [6 empty] | 2*(0,65*(1,65+2*2,75)+(0,87*2*0,45))
|  | 2*(0,65*(1,65+2*2,75)+(0,87*2*0,45)) |  | 10.861 | [6 empty] | 2*(0,65*(1,65+2*2,75)+(0,87*2*0,45))
|  | 0,65*(2*0,9+2*1,23) |  | 2.769 | [6 empty] | 0,65*(2*0,9+2*1,23)
|  | 0,65*(2*0,43+2*1,12) |  | 2.015 | [6 empty] | 0,65*(2*0,43+2*1,12)
|  | 0,65*(2*1,16+2*2,75) |  | 5.083 | [6 empty] | 0,65*(2*1,16+2*2,75)
|  | 0,3*(2*0,48+2*1,2) |  | 1.008 | [6 empty] | 0,3*(2*0,48+2*1,2)
|  | 0,3*(2*1,15+2*2,63) |  | 2.268 | [6 empty] | 0,3*(2*1,15+2*2,63)
|  | 0,3*(2*1,36+2*2,57) |  | 2.358 | [6 empty] | 0,3*(2*1,36+2*2,57)
|  | 1*(0,65*(1,85+2*2,75)+(0,86*2*0,45)) |  | 5.5515 | [6 empty] | 1*(0,65*(1,85+2*2,75)+(0,86*2*0,45))
|  | 3*(0,65*(1,65+2*2,75)+(0,85*2*0,45)) |  | 16.2375 | [6 empty] | 3*(0,65*(1,65+2*2,75)+(0,85*2*0,45))
|  | 3*(0,65*(1,65+2*2,75)+(0,85*2*0,45)) |  | 16.2375 | [6 empty] | 3*(0,65*(1,65+2*2,75)+(0,85*2*0,45))
|  | 3*(0,65*(1,65+2*2,75)+(0,8*2*0,45)) |  | 16.1025 | [6 empty] | 3*(0,65*(1,65+2*2,75)+(0,8*2*0,45))
|  | 2*(0,65*(1,65+2*2,75)+(0,8*2*0,45)) |  | 10.735 | [6 empty] | 2*(0,65*(1,65+2*2,75)+(0,8*2*0,45))
|  | 3*(0,65*(1,65+2*2,75)+(0,85*2*0,45)) |  | 16.2375 | [6 empty] | 3*(0,65*(1,65+2*2,75)+(0,85*2*0,45))
|  | 2*(0,65*(1,65+2*2,75)+(0,85*2*0,45)) |  | 10.825 | [6 empty] | 2*(0,65*(1,65+2*2,75)+(0,85*2*0,45))
|  | 1*(0,65*(1,65+2*2,75)+(0,85*2*0,45)) |  | 5.4125 | [6 empty] | 1*(0,65*(1,65+2*2,75)+(0,85*2*0,45))
0
|  | ;3np- míst.3.04; 3.05;,3.06; 3.07; 3.09;3.10; 3.11; 3.17; 3.18; 3.19 |  | 0 | [6 empty] | ;3np- míst.3.04; 3.05;,3.06; 3.07; 3.09;3.10; 3.11; 3.17; 3.18; 3.19
|  | ;3.20; 3.24; 3.22; 3.23 |  | 0 | [6 empty] | ;3.20; 3.24; 3.22; 3.23
|  | 3*(0,65*(1,66+2*2,8)+(0,87*2*0,45)) |  | 16.506 | [6 empty] | 3*(0,65*(1,66+2*2,8)+(0,87*2*0,45))
|  | 3*(0,65*(1,66+2*2,8)+(0,87*2*0,45)) |  | 16.506 | [6 empty] | 3*(0,65*(1,66+2*2,8)+(0,87*2*0,45))
|  | 3*(0,65*(1,66+2*2,8)+(0,88*2*0,45)) |  | 16.533 | [6 empty] | 3*(0,65*(1,66+2*2,8)+(0,88*2*0,45))
|  | 2*(0,65*(1,66+2*2,8)+(0,88*2*0,45)) |  | 11.022 | [6 empty] | 2*(0,65*(1,66+2*2,8)+(0,88*2*0,45))
|  | 4*(0,65*(1,66+2*2,75)+(0,87*2*0,45)) |  | 21.748 | [6 empty] | 4*(0,65*(1,66+2*2,75)+(0,87*2*0,45))
|  | 3*(0,65*(1,66+2*2,8)+(0,87*2*0,45)) |  | 16.506 | [6 empty] | 3*(0,65*(1,66+2*2,8)+(0,87*2*0,45))
|  | 1*(0,3*(1,36+2*2,57)+(0,87*2*0,3)) |  | 2.472 | [6 empty] | 1*(0,3*(1,36+2*2,57)+(0,87*2*0,3))
|  | 3*(0,65*(1,66+2*2,8)+(0,85*2*0,45)) |  | 16.452 | [6 empty] | 3*(0,65*(1,66+2*2,8)+(0,85*2*0,45))
|  | 3*(0,65*(1,66+2*2,8)+(0,85*2*0,45)) |  | 16.452 | [6 empty] | 3*(0,65*(1,66+2*2,8)+(0,85*2*0,45))
|  | 3*(0,65*(1,66+2*2,8)+(0,8*2*0,45)) |  | 16.317 | [6 empty] | 3*(0,65*(1,66+2*2,8)+(0,8*2*0,45))
|  | 2*(0,65*(1,66+2*2,8)+(0,8*2*0,45)) |  | 10.878 | [6 empty] | 2*(0,65*(1,66+2*2,8)+(0,8*2*0,45))
|  | 3*(0,65*(1,66+2*2,75)+(0,85*2*0,45)) |  | 16.257 | [6 empty] | 3*(0,65*(1,66+2*2,75)+(0,85*2*0,45))
|  | 2*(0,65*(1,66+2*2,75)+(0,85*2*0,45)) |  | 10.838 | [6 empty] | 2*(0,65*(1,66+2*2,75)+(0,85*2*0,45))
|  | 1*(0,65*(1,66+2*2,75)+(0,85*2*0,45)) |  | 5.419 | [6 empty] | 1*(0,65*(1,66+2*2,75)+(0,85*2*0,45))
0
0
0
0
7 | 342 26-6111.RA1 | Obklad stěn sádrovlákn.deskou na ocel. konstrukci desky tl. 12,5 mm 2x, bez izolace,výkr.11 | m2 | 175.5526 | 0 | 0 | 0.02509 | 4.4046 | 0 | 0 |  | 2 | 12 | 0 | 7 | 1 | 0 | 0 | 0 | 0 | 0
|  | ;tělocvična- stěny + ostění |  | 0 | [6 empty] | ;tělocvična- stěny + ostění
|  | 4,08*(2*8,42+17,85+0,75+0,5)-(1,65*2,75*8+1,42*3,63) |  | 105.1806 | [6 empty] | 4,08*(2*8,42+17,85+0,75+0,5)-(1,65*2,75*8+1,42*3,63)
|  | 8*(0,65*(1,65+2*2,75)+(1*1,65)+(1,3*2*0,35+1,65*2*0,35)) |  | 66.9 | [6 empty] | 8*(0,65*(1,65+2*2,75)+(1*1,65)+(1,3*2*0,35+1,65*2*0,35))
|  | 0,4*(1,42+2*3,63) |  | 3.472 | [6 empty] | 0,4*(1,42+2*3,63)
8 | 319 20-1317.R00 | Vyrovnání zdiva pod omítku maltou tl. 30 mm pod vnější ETICS | m2 | 348 | 0 | 0 | 0.02375 | 8.265 | 0 | 0 |  | 2 | 12 | 0 | 8 | 1 | 0 | 0 | 0 | 0 | 0
|  | ;předpoklad 1/2 plochy |  | 0 | [6 empty] | ;předpoklad 1/2 plochy
|  | 0,5*696 |  | 348 | [6 empty] | 0,5*696
| Celkem za | 3 Svislé a kompletní konstrukce |  |  |  | 0 |  | 57.4616 |  | 0 |  | 4 |  |  |  |  | 0 | 0 | 0 | 0 | 0
Díl: | 5 | Komunikace | [9 empty] | 1
9 | 599 00-0010.RA0 | Rozebrání a oprava asfaltové komunikace oprava zpevněných ploch po stav.pracech | m2 | 50 | 0 | 0 | 0.65983 | 32.9915 | -0.581 | -29.05 |  | 2 | 12 | 0 | 9 | 1 | 0 | 0 | 0 | 0 | 0
| Celkem za | 5 Komunikace |  |  |  | 0 |  | 32.9915 |  | -29.05 |  | 4 |  |  |  |  | 0 | 0 | 0 | 0 | 0
Díl: | 60 | Úpravy povrchů, omítky | [9 empty] | 1
10 | 602 01-6191.R00 | Penetrační nátěr stěnv ploše ETICS | m2 | 696 | 0 | 0 | 0.00016 | 0.11136 | 0 | 0 |  | 2 | 12 | 0 | 10 | 1 | 0 | 0 | 0 | 0 | 0
| Celkem za | 60 Úpravy povrchů, omítky |  |  |  | 0 |  | 0.11136 |  | 0 |  | 4 |  |  |  |  | 0 | 0 | 0 | 0 | 0
Díl: | 61 | Upravy povrchů vnitřní | [9 empty] | 1
11 | 283-23359.8 | Izolace radiační, min.certifikovaný R=4,2m2K/W sendvič hliníkových, pěnových a bublinových folií | m2 | 3337.99 | 0 | 0 | 0.00084 | 2.8039 | 0 | 0 |  | 2 | 12 | 1 | 11 | 1 | 0 | 0 | 0 | 0 | 0
|  | ;přirážka překrytí 15% |  | 0 | [6 empty] | ;přirážka překrytí 15%
|  | ;stěny 1mp+2np+3np |  | 0 | [6 empty] | ;stěny 1mp+2np+3np
|  | (665,4+608,5+821,2)*1,15 |  | 2409.365 | [6 empty] | (665,4+608,5+821,2)*1,15
|  | ;ostění 1np+2np+3np |  | 0 | [6 empty] | ;ostění 1np+2np+3np
|  | (280,4+273,8+253,3)*1,15 |  | 928.625 | [6 empty] | (280,4+273,8+253,3)*1,15
12 | 1 | páska parotěsná tl.75mm, 25m, doporučená výrobcem reflex.izolace pro montáž | ks | 82 | 0 | 0 | 0 | 0 | 0 | 0 |  | 2 | 12 | 0 | 12 | 1 | 0 | 0 | 0 | 0 | 0
13 | 2 | Al páska šířky 50mm, 100m/ks, doporučená výrobcem reflex.izolace pro montáž | ks | 12 | 0 | 0 | 0 | 0 | 0 | 0 |  | 2 | 12 | 0 | 13 | 1 | 0 | 0 | 0 | 0 | 0
14 | 3 | Těsnící tmel, kartuše 310ml, doporučený výrobcem reflex.izolace k montáži | ks | 50 | 0 | 0 | 0 | 0 | 0 | 0 |  | 2 | 12 | 0 | 14 | 1 | 0 | 0 | 0 | 0 | 0
15 | 713 13-4211.R02 | Montáž radiační izolce na stěny s přelepením spojů lešení, 1.np | m2 | 665.3976 | 0 | 0 | 2e-05 | 0.013308 | 0 | 0 |  | 2 | 12 | 0 | 15 | 1 | 0 | 0 | 0 | 0 | 0
|  | ;výška izolace stěny= sv.výška místnosti+přetažen 0,5m na strop |  | 0 | [6 empty] | ;výška izolace stěny= sv.výška místnosti+přetažen 0,5m na strop
|  | ;1np-míst.1.04; 1.05; 1.06; 1.07; 1.08; 1.09; 1.11; 1.13; 1.14; 1.15; |  | 0 | [6 empty] | ;1np-míst.1.04; 1.05; 1.06; 1.07; 1.08; 1.09; 1.11; 1.13; 1.14; 1.15;
|  | ;1.17; 1.18; 1.16; 1.10; 1.26; 1.27; 1.28; 1.29; 1.35; 1.34; 1.32 |  | 0 | [6 empty] | ;1.17; 1.18; 1.16; 1.10; 1.26; 1.27; 1.28; 1.29; 1.35; 1.34; 1.32
|  | 4,5*(3,96+0,5+1,5)-1,83*2,75 |  | 21.7875 | [6 empty] | 4,5*(3,96+0,5+1,5)-1,83*2,75
|  | 4,5*(8,93+0,5)-1,63*2,75*3 |  | 28.9875 | [6 empty] | 4,5*(8,93+0,5)-1,63*2,75*3
|  | 4,5*(10,23+6,7+1+0,5)-1,65*2,75*3 |  | 69.3225 | [6 empty] | 4,5*(10,23+6,7+1+0,5)-1,65*2,75*3
|  | 4,5*(3,2+1)-1,65*2,75 |  | 14.3625 | [6 empty] | 4,5*(3,2+1)-1,65*2,75
|  | 4,5*(7,91+1)-1,65*2,75*3 |  | 26.4825 | [6 empty] | 4,5*(7,91+1)-1,65*2,75*3
|  | 4,5*(2,53+1)-1,65*2,75 |  | 11.3475 | [6 empty] | 4,5*(2,53+1)-1,65*2,75
|  | 5,16*(2,91+1)-1,4*4,1 |  | 14.4356 | [6 empty] | 5,16*(2,91+1)-1,4*4,1
|  | 4,5*(6,4+7,16+1,5)-2*1,65*2,75 |  | 58.695 | [6 empty] | 4,5*(6,4+7,16+1,5)-2*1,65*2,75
|  | 4,5*(1,99+0,5)-1,15*1,23 |  | 9.7905 | [6 empty] | 4,5*(1,99+0,5)-1,15*1,23
|  | 4,5*(0,88+0,5)-0,43*1,12 |  | 5.7284 | [6 empty] | 4,5*(0,88+0,5)-0,43*1,12
|  | 4,5*(3,3)-1,15*2,75 |  | 11.6875 | [6 empty] | 4,5*(3,3)-1,15*2,75
|  | 4,5*(1,84+2,15)-(0,48*1,2) |  | 17.379 | [6 empty] | 4,5*(1,84+2,15)-(0,48*1,2)
|  | 4,5*(4,07+0,5)-1,15*1,2 |  | 19.185 | [6 empty] | 4,5*(4,07+0,5)-1,15*1,2
|  | 3,8*(2,87+1)-1,1*2,47 |  | 11.989 | [6 empty] | 3,8*(2,87+1)-1,1*2,47
|  | 4,5*(3,98+1,5+0,5)-1,83*2,75 |  | 21.8775 | [6 empty] | 4,5*(3,98+1,5+0,5)-1,83*2,75
|  | 4,5*(9,1+1)-3*1,65*2,75 |  | 31.8375 | [6 empty] | 4,5*(9,1+1)-3*1,65*2,75
|  | 4,5*(10+1,5+6,7)-3*1,65*2,75 |  | 68.2875 | [6 empty] | 4,5*(10+1,5+6,7)-3*1,65*2,75
|  | 4,5*(9,54+1)-3*1,65*2,75 |  | 33.8175 | [6 empty] | 4,5*(9,54+1)-3*1,65*2,75
|  | 3,15*(1,73+0,5)-(0,9*2,24) |  | 5.0085 | [6 empty] | 3,15*(1,73+0,5)-(0,9*2,24)
|  | 3,15*(3,52+0,5)-1,65*2,75 |  | 8.1255 | [6 empty] | 3,15*(3,52+0,5)-1,65*2,75
|  | 6,03*(2*8,42+17,85+0,75+0,5)-(1,65*2,75*8+1,42*3,63) |  | 175.2636 | [6 empty] | 6,03*(2*8,42+17,85+0,75+0,5)-(1,65*2,75*8+1,42*3,63)
16 | 713 13-4211.R02 | Montáž radiační izolac na stěny s přelepením spojů lešení, 2np | m2 | 608.5347 | 0 | 0 | 2e-05 | 0.012171 | 0 | 0 |  | 2 | 12 | 0 | 16 | 1 | 0 | 0 | 0 | 0 | 0
|  | ;výška izolace stěny= sv.výška místnosti+přetažen 0,5m na strop |  | 0 | [6 empty] | ;výška izolace stěny= sv.výška místnosti+přetažen 0,5m na strop
|  | ;2np-2.02;2.04; 2.05; 2.07;, 2.08; 2.09; 2.11; 2.13; 2.14; 2.15; 2.16; |  | 0 | [6 empty] | ;2np-2.02;2.04; 2.05; 2.07;, 2.08; 2.09; 2.11; 2.13; 2.14; 2.15; 2.16;
|  | ;2.17; 2.18; 2.19; 2.21;2.28; 2.29; 2.30; 2.31; 2.32; 2.36; 2.34; 2.35 |  | 0 | [6 empty] | ;2.17; 2.18; 2.19; 2.21;2.28; 2.29; 2.30; 2.31; 2.32; 2.36; 2.34; 2.35
|  | 4,45*(6,66+1)-3*1,65*2,75 |  | 20.4745 | [6 empty] | 4,45*(6,66+1)-3*1,65*2,75
|  | 4,45*(3,96+0,5+1,5)-1,85*2,75 |  | 21.4345 | [6 empty] | 4,45*(3,96+0,5+1,5)-1,85*2,75
|  | 4,45*(8,93+0,5)-1,65*2,75*3 |  | 28.351 | [6 empty] | 4,45*(8,93+0,5)-1,65*2,75*3
|  | 4,45*(3,66+1)-1,65*2,75 |  | 16.1995 | [6 empty] | 4,45*(3,66+1)-1,65*2,75
|  | 4,45*(6,6+6,7+0,5+1,35)-2*1,65*2,75 |  | 58.3425 | [6 empty] | 4,45*(6,6+6,7+0,5+1,35)-2*1,65*2,75
|  | 4,45*(5,62+1)-2*1,65*2,75 |  | 20.384 | [6 empty] | 4,45*(5,62+1)-2*1,65*2,75
|  | 4,45*(5,49+1)-2*1,65*2,75 |  | 19.8055 | [6 empty] | 4,45*(5,49+1)-2*1,65*2,75
|  | 4,45*(5,89+1)-2*1,65*2,75 |  | 21.5855 | [6 empty] | 4,45*(5,89+1)-2*1,65*2,75
|  | 4,45*(6,41+7,31+1,5)-2*1,65*2,75 |  | 58.654 | [6 empty] | 4,45*(6,41+7,31+1,5)-2*1,65*2,75
|  | 4,45*(1,99+0,5)-0,9*1,23 |  | 9.9735 | [6 empty] | 4,45*(1,99+0,5)-0,9*1,23
|  | 4,45*0,88-0,43*1,12 |  | 3.4344 | [6 empty] | 4,45*0,88-0,43*1,12
|  | 4,45*(3,23)-1,16*2,75 |  | 11.1835 | [6 empty] | 4,45*(3,23)-1,16*2,75
|  | 4,45*(2,03+2,15)-0,48*1,2 |  | 18.025 | [6 empty] | 4,45*(2,03+2,15)-0,48*1,2
|  | 4,45*(4,07+0,5)-1,15*2,63 |  | 17.312 | [6 empty] | 4,45*(4,07+0,5)-1,15*2,63
|  | 3,8*(2,87+1)-1,36*2,57 |  | 11.2108 | [6 empty] | 3,8*(2,87+1)-1,36*2,57
|  | 4,45*(3,98+1,5+0,5)-1,85*2,75 |  | 21.5235 | [6 empty] | 4,45*(3,98+1,5+0,5)-1,85*2,75
|  | 4,45*(9,1+1)-1,65*2,77*3 |  | 31.2335 | [6 empty] | 4,45*(9,1+1)-1,65*2,77*3
|  | 4,45*(10+1,5)-3*1,65*2,75 |  | 37.5625 | [6 empty] | 4,45*(10+1,5)-3*1,65*2,75
|  | 4,45*(9,54+1)-3*1,65*2,75 |  | 33.2905 | [6 empty] | 4,45*(9,54+1)-3*1,65*2,75
|  | 4,45*(5,5+1)-3*1,65*2,75 |  | 15.3125 | [6 empty] | 4,45*(5,5+1)-3*1,65*2,75
|  | 4,45*(8,48+8,39+1,1)-3*1,65*2,75 |  | 66.354 | [6 empty] | 4,45*(8,48+8,39+1,1)-3*1,65*2,75
|  | 4,45*5,81-2*1,65*2,75 |  | 16.7795 | [6 empty] | 4,45*5,81-2*1,65*2,75
|  | 4,45*(3,3+8,48+0,5)-1,65*2,75 |  | 50.1085 | [6 empty] | 4,45*(3,3+8,48+0,5)-1,65*2,75
0
17 | 713 13-4211.R02 | Montáž radiační izolac na stěny s přelepením spojů lešení, 3.np | m2 | 821.2073 | 0 | 0 | 2e-05 | 0.016424 | 0 | 0 |  | 2 | 12 | 0 | 17 | 1 | 0 | 0 | 0 | 0 | 0
|  | ;výška izolace stěny= sv.výška místnosti+přetažen 0,5m na strop |  | 0 | [6 empty] | ;výška izolace stěny= sv.výška místnosti+přetažen 0,5m na strop
|  | ;3np- míst.3.04; 3.05;,3.06; 3.07; 3.09;3.10; 3.11; 3.17; 3.18; 3.19 |  | 0 | [6 empty] | ;3np- míst.3.04; 3.05;,3.06; 3.07; 3.09;3.10; 3.11; 3.17; 3.18; 3.19
|  | ;3.20; 3.24; 3.22; 3.23 |  | 0 | [6 empty] | ;3.20; 3.24; 3.22; 3.23
|  | ;4,58*(8,93+0,5)-3*1,65*2,8 |  | 0 | [6 empty] | ;4,58*(8,93+0,5)-3*1,65*2,8
|  | 4,58*(10,56+67+0,5+1,3)-3*1,65*2,8 |  | 349.6088 | [6 empty] | 4,58*(10,56+67+0,5+1,3)-3*1,65*2,8
|  | 4,58*(11,41+1)-4*1,65*2,75 |  | 38.6878 | [6 empty] | 4,58*(11,41+1)-4*1,65*2,75
|  | 4,58*(5,89+1)-2*1,65*2,75 |  | 22.4812 | [6 empty] | 4,58*(5,89+1)-2*1,65*2,75
|  | 4,58*(6,41+7,16+1)-4*1,65*2,75 |  | 48.5806 | [6 empty] | 4,58*(6,41+7,16+1)-4*1,65*2,75
|  | 4,58*(9,13+6,41+0,5)-3*1,65*2,75 |  | 59.8507 | [6 empty] | 4,58*(9,13+6,41+0,5)-3*1,65*2,75
|  | 3,8*(2,89+0,5)-1,36*2,57 |  | 9.3868 | [6 empty] | 3,8*(2,89+0,5)-1,36*2,57
|  | 4,58*(9,1+1)-3*1,65*2,8 |  | 32.398 | [6 empty] | 4,58*(9,1+1)-3*1,65*2,8
|  | 4,58*(10+6,7+1,5)-3*1,65*2,8 |  | 69.496 | [6 empty] | 4,58*(10+6,7+1,5)-3*1,65*2,8
|  | 4,58*(9,54+1)-3*1,65*2,75 |  | 34.6607 | [6 empty] | 4,58*(9,54+1)-3*1,65*2,75
|  | 4,58*(5,5+1)-2*1,65*2,75 |  | 20.695 | [6 empty] | 4,58*(5,5+1)-2*1,65*2,75
|  | 4,58*(8,48+8,39+1)-3*1,65*2,75 |  | 68.2321 | [6 empty] | 4,58*(8,48+8,39+1)-3*1,65*2,75
|  | 4,58*(5,81+0,5)-2*1,65*2,75 |  | 19.8248 | [6 empty] | 4,58*(5,81+0,5)-2*1,65*2,75
|  | 4,58*(8,48+3,33+0,5)-2*1,65*2,75 |  | 47.3048 | [6 empty] | 4,58*(8,48+3,33+0,5)-2*1,65*2,75
0
0
18 | 713 13-4211.R01 | Montáž radiační izolace vnitřní ostění s přelepením spojů, 1.np | m2 | 280.3655 | 0 | 0 | 2e-05 | 0.0056073 | 0 | 0 |  | 2 | 12 | 0 | 18 | 1 | 0 | 0 | 0 | 0 | 0
|  | ;zateplení ostění, vč.ostění pod rámem okna, vytažení izolace do |  | 0 | [6 empty] | ;zateplení ostění, vč.ostění pod rámem okna, vytažení izolace do
|  | ;podlahy v nikách |  | 0 | [6 empty] | ;podlahy v nikách
|  | ;1np-míst.1.04; 1.05; 1.06; 1.07; 1.08; 1.09; 1.11; 1.13; 1.14; 1.15; |  | 0 | [6 empty] | ;1np-míst.1.04; 1.05; 1.06; 1.07; 1.08; 1.09; 1.11; 1.13; 1.14; 1.15;
|  | ;1.17; 1.18; 1.16; 1.10; 1.26; 1.27; 1.28; 1.29; 1.35; 1.34; 1.32 |  | 0 | [6 empty] | ;1.17; 1.18; 1.16; 1.10; 1.26; 1.27; 1.28; 1.29; 1.35; 1.34; 1.32
|  | 1*(0,8*(1,83+2*2,75)+(0,35*1,83)+(0,85*2*0,45)) |  | 7.2695 | [6 empty] | 1*(0,8*(1,83+2*2,75)+(0,35*1,83)+(0,85*2*0,45))
|  | 3*(0,8*(1,65+2*2,75)+(0,35*1,65)+(0,85*2*0,45)) |  | 21.1875 | [6 empty] | 3*(0,8*(1,65+2*2,75)+(0,35*1,65)+(0,85*2*0,45))
|  | 3*(0,8*(1,65+2*2,75)+(0,35*1,65)+(0,8*2*0,45)) |  | 21.0525 | [6 empty] | 3*(0,8*(1,65+2*2,75)+(0,35*1,65)+(0,8*2*0,45))
|  | 1*(0,8*(1,65+2*2,75)+(0,35*1,65)+(0,85*2*0,45)) |  | 7.0625 | [6 empty] | 1*(0,8*(1,65+2*2,75)+(0,35*1,65)+(0,85*2*0,45))
|  | 3*(0,8*(1,65+2*2,75)+(0,35*1,65)+(0,85*2*0,45)) |  | 21.1875 | [6 empty] | 3*(0,8*(1,65+2*2,75)+(0,35*1,65)+(0,85*2*0,45))
|  | 1*(0,8*(1,65+2*2,75)+(0,35*1,65)+(0,85*2*0,45)) |  | 7.0625 | [6 empty] | 1*(0,8*(1,65+2*2,75)+(0,35*1,65)+(0,85*2*0,45))
|  | 0,2*(1,4+2*4,1) |  | 1.92 | [6 empty] | 0,2*(1,4+2*4,1)
|  | 2*(0,8*(1,65+2*2,75)+(0,35*1,65)+(0,85*2*0,45)) |  | 14.125 | [6 empty] | 2*(0,8*(1,65+2*2,75)+(0,35*1,65)+(0,85*2*0,45))
|  | 0,8*(2*1,15+2*1,23) |  | 3.808 | [6 empty] | 0,8*(2*1,15+2*1,23)
|  | 0,8*(2*0,43+2*1,12) |  | 2.48 | [6 empty] | 0,8*(2*0,43+2*1,12)
|  | 0,8*(2*1,15+2*2,75) |  | 6.24 | [6 empty] | 0,8*(2*1,15+2*2,75)
|  | 0,4*(0,48*2+1,2*2) |  | 1.344 | [6 empty] | 0,4*(0,48*2+1,2*2)
|  | 0,4*(1,15*2+1,2*2) |  | 1.88 | [6 empty] | 0,4*(1,15*2+1,2*2)
|  | 0,3*(2*2,47+1,1) |  | 1.812 | [6 empty] | 0,3*(2*2,47+1,1)
|  | 1*(0,8*(1,83+2*2,75)+(0,35*1,83)+(0,85*2*0,45)) |  | 7.2695 | [6 empty] | 1*(0,8*(1,83+2*2,75)+(0,35*1,83)+(0,85*2*0,45))
|  | 3*(0,8*(1,65+2*2,75)+(0,35*1,65)+(0,9*2*0,45)) |  | 21.3225 | [6 empty] | 3*(0,8*(1,65+2*2,75)+(0,35*1,65)+(0,9*2*0,45))
|  | 3*(0,8*(1,65+2*2,75)+(0,35*1,65)+(0,9*2*0,45)) |  | 21.3225 | [6 empty] | 3*(0,8*(1,65+2*2,75)+(0,35*1,65)+(0,9*2*0,45))
|  | 3*(0,8*(1,65+2*2,75)+(0,35*1,65)+(0,8*2*0,45)) |  | 21.0525 | [6 empty] | 3*(0,8*(1,65+2*2,75)+(0,35*1,65)+(0,8*2*0,45))
|  | 0,5*(0,9+2*2,24) |  | 2.69 | [6 empty] | 0,5*(0,9+2*2,24)
|  | 1*(0,8*(1,65+2*2,75)+(0,35*1,65)+(2,4*2*0,45)) |  | 8.4575 | [6 empty] | 1*(0,8*(1,65+2*2,75)+(0,35*1,65)+(2,4*2*0,45))
|  | 8*(0,8*(1,65+2*2,75)+(1*1,65)+(1,3*2*0,35+1,65*2*0,35)) |  | 75.48 | [6 empty] | 8*(0,8*(1,65+2*2,75)+(1*1,65)+(1,3*2*0,35+1,65*2*0,35))
|  | 0,5*(1,42+2*3,63) |  | 4.34 | [6 empty] | 0,5*(1,42+2*3,63)
19 | 713 13-4211.R01 | Montáž radiační izolace vnitřní ostění s přelepním spojů, 2.np | m2 | 273.804 | 0 | 0 | 2e-05 | 0.0054761 | 0 | 0 |  | 2 | 12 | 0 | 19 | 1 | 0 | 0 | 0 | 0 | 0
|  | ;zateplení ostění, vč.ostění pod rámem okna, vytažení izolace do |  | 0 | [6 empty] | ;zateplení ostění, vč.ostění pod rámem okna, vytažení izolace do
|  | ;podlahy v nikách |  | 0 | [6 empty] | ;podlahy v nikách
|  | ;2np-2.02;2.04; 2.05; 2.07;, 2.08; 2.09; 2.11; 2.13; 2.14; 2.15; 2.16; |  | 0 | [6 empty] | ;2np-2.02;2.04; 2.05; 2.07;, 2.08; 2.09; 2.11; 2.13; 2.14; 2.15; 2.16;
|  | ;2.17; 2.18; 2.19; 2.21;2.28; 2.29; 2.30; 2.31; 2.32; 2.36; 2.34; 2.35 |  | 0 | [6 empty] | ;2.17; 2.18; 2.19; 2.21;2.28; 2.29; 2.30; 2.31; 2.32; 2.36; 2.34; 2.35
|  | 3*(0,8*(1,66+2*2,65)+(0,35*1,66)+(0,75*2*0,45)) |  | 20.472 | [6 empty] | 3*(0,8*(1,66+2*2,65)+(0,35*1,66)+(0,75*2*0,45))
|  | 1*(0,8*(1,85+2*2,75)+(0,35*1,85)+(0,86*2*0,45)) |  | 7.3015 | [6 empty] | 1*(0,8*(1,85+2*2,75)+(0,35*1,85)+(0,86*2*0,45))
|  | 3*(0,8*(1,65+2*2,75)+(0,35*1,66)+(0,87*2*0,45)) |  | 21.252 | [6 empty] | 3*(0,8*(1,65+2*2,75)+(0,35*1,66)+(0,87*2*0,45))
|  | 1*(0,8*(1,65+2*2,75)+(0,35*1,66)+(0,87*2*0,45)) |  | 7.084 | [6 empty] | 1*(0,8*(1,65+2*2,75)+(0,35*1,66)+(0,87*2*0,45))
|  | 2*(0,8*(1,65+2*2,75)+(0,35*1,66)+(0,87*2*0,45)) |  | 14.168 | [6 empty] | 2*(0,8*(1,65+2*2,75)+(0,35*1,66)+(0,87*2*0,45))
|  | 2*(0,8*(1,65+2*2,75)+(0,35*1,66)+(0,87*2*0,45)) |  | 14.168 | [6 empty] | 2*(0,8*(1,65+2*2,75)+(0,35*1,66)+(0,87*2*0,45))
|  | 2*(0,8*(1,65+2*2,75)+(0,35*1,66)+(0,87*2*0,45)) |  | 14.168 | [6 empty] | 2*(0,8*(1,65+2*2,75)+(0,35*1,66)+(0,87*2*0,45))
|  | 2*(0,8*(1,65+2*2,75)+(0,35*1,66)+(0,87*2*0,45)) |  | 14.168 | [6 empty] | 2*(0,8*(1,65+2*2,75)+(0,35*1,66)+(0,87*2*0,45))
|  | 2*(0,8*(1,65+2*2,75)+(0,35*1,66)+(0,87*2*0,45)) |  | 14.168 | [6 empty] | 2*(0,8*(1,65+2*2,75)+(0,35*1,66)+(0,87*2*0,45))
|  | 0,8*(2*0,9+2*1,23) |  | 3.408 | [6 empty] | 0,8*(2*0,9+2*1,23)
|  | 0,8*(2*0,43+2*1,12) |  | 2.48 | [6 empty] | 0,8*(2*0,43+2*1,12)
|  | 0,8*(2*1,16+2*2,75) |  | 6.256 | [6 empty] | 0,8*(2*1,16+2*2,75)
|  | 0,4*(2*0,48+2*1,2) |  | 1.344 | [6 empty] | 0,4*(2*0,48+2*1,2)
|  | 0,4*(2*1,15+2*2,63) |  | 3.024 | [6 empty] | 0,4*(2*1,15+2*2,63)
|  | 0,4*(2*1,36+2*2,57) |  | 3.144 | [6 empty] | 0,4*(2*1,36+2*2,57)
|  | 1*(0,8*(1,85+2*2,75)+(0,35*1,85)+(0,86*2*0,45)) |  | 7.3015 | [6 empty] | 1*(0,8*(1,85+2*2,75)+(0,35*1,85)+(0,86*2*0,45))
|  | 3*(0,8*(1,65+2*2,75)+(0,35*1,66)+(0,85*2*0,45)) |  | 21.198 | [6 empty] | 3*(0,8*(1,65+2*2,75)+(0,35*1,66)+(0,85*2*0,45))
|  | 3*(0,8*(1,65+2*2,75)+(0,35*1,66)+(0,85*2*0,45)) |  | 21.198 | [6 empty] | 3*(0,8*(1,65+2*2,75)+(0,35*1,66)+(0,85*2*0,45))
|  | 3*(0,8*(1,65+2*2,75)+(0,35*1,66)+(0,8*2*0,45)) |  | 21.063 | [6 empty] | 3*(0,8*(1,65+2*2,75)+(0,35*1,66)+(0,8*2*0,45))
|  | 2*(0,8*(1,65+2*2,75)+(0,35*1,66)+(0,8*2*0,45)) |  | 14.042 | [6 empty] | 2*(0,8*(1,65+2*2,75)+(0,35*1,66)+(0,8*2*0,45))
|  | 3*(0,8*(1,65+2*2,75)+(0,35*1,66)+(0,85*2*0,45)) |  | 21.198 | [6 empty] | 3*(0,8*(1,65+2*2,75)+(0,35*1,66)+(0,85*2*0,45))
|  | 2*(0,8*(1,65+2*2,75)+(0,35*1,66)+(0,85*2*0,45)) |  | 14.132 | [6 empty] | 2*(0,8*(1,65+2*2,75)+(0,35*1,66)+(0,85*2*0,45))
|  | 1*(0,8*(1,65+2*2,75)+(0,35*1,66)+(0,85*2*0,45)) |  | 7.066 | [6 empty] | 1*(0,8*(1,65+2*2,75)+(0,35*1,66)+(0,85*2*0,45))
20 | 713 13-4211.R01 | Montáž radiační izolace vnitřní ostění s přelepením spojů, 3.np | m2 | 253.354 | 0 | 0 | 2e-05 | 0.0050671 | 0 | 0 |  | 2 | 12 | 0 | 20 | 1 | 0 | 0 | 0 | 0 | 0
|  | ;zateplení ostění, vč.ostění pod rámem okna, vytažení izolace do |  | 0 | [6 empty] | ;zateplení ostění, vč.ostění pod rámem okna, vytažení izolace do
|  | ;podlahy v nikách |  | 0 | [6 empty] | ;podlahy v nikách
|  | ;3np- míst.3.04; 3.05;,3.06; 3.07; 3.09;3.10; 3.11; 3.17; 3.18; 3.19 |  | 0 | [6 empty] | ;3np- míst.3.04; 3.05;,3.06; 3.07; 3.09;3.10; 3.11; 3.17; 3.18; 3.19
|  | ;3.20; 3.24; 3.22; 3.23 |  | 0 | [6 empty] | ;3.20; 3.24; 3.22; 3.23
|  | 3*(0,8*(1,66+2*2,8)+(0,35*1,66)+(0,87*2*0,45)) |  | 21.516 | [6 empty] | 3*(0,8*(1,66+2*2,8)+(0,35*1,66)+(0,87*2*0,45))
|  | 3*(0,8*(1,66+2*2,8)+(0,35*1,66)+(0,87*2*0,45)) |  | 21.516 | [6 empty] | 3*(0,8*(1,66+2*2,8)+(0,35*1,66)+(0,87*2*0,45))
|  | 3*(0,8*(1,66+2*2,8)+(0,35*1,66)+(0,88*2*0,45)) |  | 21.543 | [6 empty] | 3*(0,8*(1,66+2*2,8)+(0,35*1,66)+(0,88*2*0,45))
|  | 2*(0,8*(1,66+2*2,8)+(0,35*1,66)+(0,88*2*0,45)) |  | 14.362 | [6 empty] | 2*(0,8*(1,66+2*2,8)+(0,35*1,66)+(0,88*2*0,45))
|  | 4*(0,8*(1,66+2*2,75)+(0,35*1,66)+(0,87*2*0,45)) |  | 28.368 | [6 empty] | 4*(0,8*(1,66+2*2,75)+(0,35*1,66)+(0,87*2*0,45))
|  | 3*(0,8*(1,66+2*2,8)+(0,35*1,66)+(0,87*2*0,45)) |  | 21.516 | [6 empty] | 3*(0,8*(1,66+2*2,8)+(0,35*1,66)+(0,87*2*0,45))
|  | 1*(0,4*(1,36+2*2,57)+(0,3*1,66)+(0,87*2*0,3)) |  | 3.62 | [6 empty] | 1*(0,4*(1,36+2*2,57)+(0,3*1,66)+(0,87*2*0,3))
|  | 3*(0,8*(1,66+2*2,8)+(0,35*1,66)+(0,85*2*0,45)) |  | 21.462 | [6 empty] | 3*(0,8*(1,66+2*2,8)+(0,35*1,66)+(0,85*2*0,45))
|  | 3*(0,8*(1,66+2*2,8)+(0,35*1,66)+(0,85*2*0,45)) |  | 21.462 | [6 empty] | 3*(0,8*(1,66+2*2,8)+(0,35*1,66)+(0,85*2*0,45))
|  | 3*(0,8*(1,66+2*2,8)+(0,35*1,66)+(0,8*2*0,45)) |  | 21.327 | [6 empty] | 3*(0,8*(1,66+2*2,8)+(0,35*1,66)+(0,8*2*0,45))
|  | 2*(0,8*(1,66+2*2,8)+(0,35*1,66)+(0,8*2*0,45)) |  | 14.218 | [6 empty] | 2*(0,8*(1,66+2*2,8)+(0,35*1,66)+(0,8*2*0,45))
|  | 3*(0,8*(1,66+2*2,75)+(0,35*1,66)+(0,85*2*0,45)) |  | 21.222 | [6 empty] | 3*(0,8*(1,66+2*2,75)+(0,35*1,66)+(0,85*2*0,45))
|  | 2*(0,8*(1,66+2*2,75)+(0,35*1,66)+(0,85*2*0,45)) |  | 14.148 | [6 empty] | 2*(0,8*(1,66+2*2,75)+(0,35*1,66)+(0,85*2*0,45))
|  | 1*(0,8*(1,66+2*2,75)+(0,35*1,66)+(0,85*2*0,45)) |  | 7.074 | [6 empty] | 1*(0,8*(1,66+2*2,75)+(0,35*1,66)+(0,85*2*0,45))
0
0
0
21 | 612 42-0010.RAA | Omítka stěn vnitřní vápenocementová hrubá zatřená montáž a demontáž pomocného lešení | m2 | 4 | 0 | 0 | 0.03961 | 0.15844 | 0 | 0 |  | 2 | 12 | 0 | 21 | 1 | 0 | 0 | 0 | 0 | 0
|  | ;zapravení zazděných oken na d střechou dílny |  | 0 | [6 empty] | ;zapravení zazděných oken na d střechou dílny
|  | ; omítka vzniklých vnitř.nik, výkr.7-ozn.VIII |  | 0 | [6 empty] | ; omítka vzniklých vnitř.nik, výkr.7-ozn.VIII
|  | 4 |  | 4 | [6 empty] | 4
22 | 612 42-5921.R00 | Omítka vápenná vnitř.ostění -hladká, malba, lešení zapravení po výměně oken v rozsahu ETICS | m2 | 221.2185 | 0 | 0 | 0.05284 | 11.6892 | 0 | 0 |  | 2 | 12 | 0 | 22 | 1 | 0 | 0 | 0 | 0 | 0
|  | ;okna T13, T14, T7, T11, T10, T16, T12,T9, T15, dveře T19 a T20 |  | 0 | [6 empty] | ;okna T13, T14, T7, T11, T10, T16, T12,T9, T15, dveře T19 a T20
|  | 17*0,45*(1,2+2*1,15) |  | 26.775 | [6 empty] | 17*0,45*(1,2+2*1,15)
|  | 2*0,5*(1,07+2*1,35) |  | 3.77 | [6 empty] | 2*0,5*(1,07+2*1,35)
|  | 2*0,5*(1,07+2*1,43) |  | 3.93 | [6 empty] | 2*0,5*(1,07+2*1,43)
|  | 6*0,4*(0,95+2*1,73) |  | 10.584 | [6 empty] | 6*0,4*(0,95+2*1,73)
|  | 5*0,5*(1,07+2*2,6) |  | 15.675 | [6 empty] | 5*0,5*(1,07+2*2,6)
|  | 42*0,55*(1,35+2*2,6) |  | 151.305 | [6 empty] | 42*0,55*(1,35+2*2,6)
|  | 2*0,25*(0,75+2*1,05) |  | 1.425 | [6 empty] | 2*0,25*(0,75+2*1,05)
|  | 0,55*(3*1,35) |  | 2.2275 | [6 empty] | 0,55*(3*1,35)
|  | 0,45*2*(2*1,13+1,45) |  | 3.339 | [6 empty] | 0,45*2*(2*1,13+1,45)
|  | 0,2*(0,9+2*2) |  | 0.98 | [6 empty] | 0,2*(0,9+2*2)
|  | 0,2*(1,1+2*2,47) |  | 1.208 | [6 empty] | 0,2*(1,1+2*2,47)
| Celkem za | 61 Upravy povrchů vnitřní |  |  |  | 0 |  | 14.7096 |  | 0 |  | 4 |  |  |  |  | 0 | 0 | 0 | 0 | 0
Díl: | 62 | Upravy povrchů vnější | [9 empty] | 1
23 | 622 31-1435.RT1 | Zatepl.systém fasáda, EPS grafit open 160 mm s omítkou open hladkou probarvenou | m2 | 695.5544 | 0 | 0 | 0.01408 | 9.7934 | 0 | 0 |  | 2 | 12 | 0 | 23 | 1 | 0 | 0 | 0 | 0 | 0
|  | 14,5*(35,4+32,8) |  | 988.9 | [6 empty] | 14,5*(35,4+32,8)
|  | ;nářaďovna a dílna- založení o 0,7m níže jak ost.fasády |  | 0 | [6 empty] | ;nářaďovna a dílna- založení o 0,7m níže jak ost.fasády
|  | 0,7*(5,2+5,2+6,5+5,9) |  | 15.96 | [6 empty] | 0,7*(5,2+5,2+6,5+5,9)
|  | ;odečet na okna a dveře 1np+2np+3np |  | 0 | [6 empty] | ;odečet na okna a dveře 1np+2np+3np
|  | -((0,75*1,05*2)+(0,9*2)+(1,35*2,54*10)+(1,15*1,2*5)+(1,45*1,13*2)) |  | -47.842 | [6 empty] | -((0,75*1,05*2)+(0,9*2)+(1,35*2,54*10)+(1,15*1,2*5)+(1,45*1,13*2))
|  | -((1,35*2,59*15)+(1,15*1,13*5)+(0,95*1,73*2)+(1,07*2,58*2)) |  | -67.7532 | [6 empty] | -((1,35*2,59*15)+(1,15*1,13*5)+(0,95*1,73*2)+(1,07*2,58*2))
|  | -((1,35*2,59*15)+(1,15*1,13*5)+(0,95*1,73*2)+(1,07*2,56*2)) |  | -67.7104 | [6 empty] | -((1,35*2,59*15)+(1,15*1,13*5)+(0,95*1,73*2)+(1,07*2,56*2))
|  | ;minus požár pruhy z min.vaty |  | 0 | [6 empty] | ;minus požár pruhy z min.vaty
|  | -126 |  | -126 | [6 empty] | -126
24 | 4 | naznačení bosáží barevnou linkou na fasádě ozn ve výkr.X. | m2 | 168.48 | 0 | 0 | 0 | 0 | 0 | 0 |  | 2 | 12 | 0 | 24 | 1 | 0 | 0 | 0 | 0 | 0
|  | 3,9*2*(9,3+6,7+5,6) |  | 168.48 | [6 empty] | 3,9*2*(9,3+6,7+5,6)
25 | 5 | fasádní profil s povrch.úpravou- průběžná římsa 200x20mm, montáž- výkr.7 ozn.a | bm | 68 | 0 | 0 | 0 | 0 | 0 | 0 |  | 2 | 12 | 0 | 25 | 1 | 0 | 0 | 0 | 0 | 0
26 | 6 | fasádní profil s povrch.úpravou- šambráma 170x20mm, montáž- výkr.7 ozn.b | bm | 330 | 0 | 0 | 0 | 0 | 0 | 0 |  | 2 | 12 | 0 | 26 | 1 | 0 | 0 | 0 | 0 | 0
27 | 7 | fasádní profil s povrch.úpravou podparapet.profil dl.1,85m, montáž- výkr.7 ozn.c | ks | 38 | 0 | 0 | 0 | 0 | 0 | 0 |  | 2 | 12 | 0 | 27 | 1 | 0 | 0 | 0 | 0 | 0
28 | 8 | fasádní profil s povrch.úpravou- průběžná římsa 380x250mm, montáž- výkr.7 ozn.c | bm | 68 | 0 | 0 | 0 | 0 | 0 | 0 |  | 2 | 12 | 0 | 28 | 1 | 0 | 0 | 0 | 0 | 0
29 | 622 31-1564.R00 | Zateplovací systém, parapet, XPS tl. 40 mm okna v ploše ETICS | m2 | 14.82 | 0 | 0 | 0.0093 | 0.13783 | 0 | 0 |  | 2 | 12 | 0 | 29 | 1 | 0 | 0 | 0 | 0 | 0
|  | ;okna T13, T7, T14, T16 |  | 0 | [6 empty] | ;okna T13, T7, T14, T16
|  | 0,15*40*1,85 |  | 11.1 | [6 empty] | 0,15*40*1,85
|  | 0,15*17*1,2 |  | 3.06 | [6 empty] | 0,15*17*1,2
|  | 0,15*0,75*2 |  | 0.225 | [6 empty] | 0,15*0,75*2
|  | 0,15*1,45*2 |  | 0.435 | [6 empty] | 0,15*1,45*2
30 | 622 31-1735.RU2 | Zatepl.syst., fasáda, miner.desky KV 160 mm s omítkou hladkou probarvenou- požár pruhy | m2 | 125.63 | 0 | 0 | 0.03324 | 4.1759 | 0 | 0 |  | 2 | 12 | 0 | 30 | 1 | 0 | 0 | 0 | 0 | 0
|  | ;požární pruhy založení, šířka 0,5m |  | 0 | [6 empty] | ;požární pruhy založení, šířka 0,5m
|  | 0,5*(34,4+32,1) |  | 33.25 | [6 empty] | 0,5*(34,4+32,1)
|  | ;požární pruhy nad plochou střechou-(nářaďovna a dílna), š.0,5m |  | 0 | [6 empty] | ;požární pruhy nad plochou střechou-(nářaďovna a dílna), š.0,5m
|  | 0,5*(5,3+5,2+5,9+6,46) |  | 11.43 | [6 empty] | 0,5*(5,3+5,2+5,9+6,46)
|  | ;požár.pruhy nadpraží otvorů š.0,5m (dílna a nářaďovna), 1np, 2np,3np |  | 0 | [6 empty] | ;požár.pruhy nadpraží otvorů š.0,5m (dílna a nářaďovna), 1np, 2np,3np
|  | 0,5*(5,2+3,4+5,9) |  | 7.25 | [6 empty] | 0,5*(5,2+3,4+5,9)
|  | 0,5*(21,8+20) |  | 20.9 | [6 empty] | 0,5*(21,8+20)
|  | 0,5*(27+25,8) |  | 26.4 | [6 empty] | 0,5*(27+25,8)
|  | 0,5*(27+25,8) |  | 26.4 | [6 empty] | 0,5*(27+25,8)
31 | 622 42-7722.R00 | Oprava vněj. omítek čl.VII, štuk na 100% plochy, fasádní nátěr, výkr.7, ozn.IX | m2 | 30 | 0 | 0 | 0.07241 | 2.1723 | 0 | 0 |  | 2 | 12 | 0 | 31 | 1 | 0 | 0 | 0 | 0 | 0
32 | 622 42-1494.R00 | Doplňky zatepl. systémů, podparapetní lišta s tkan okna v rozsahu ETICS | m | 98.8 | 0 | 0 | 0 | 0 | 0 | 0 |  | 2 | 12 | 0 | 32 | 1 | 0 | 0 | 0 | 0 | 0
|  | ;okna T13, T14, T7, T16 |  | 0 | [6 empty] | ;okna T13, T14, T7, T16
|  | 40*1,85+2*0,75+17*1,2+2*1,45 |  | 98.8 | [6 empty] | 40*1,85+2*0,75+17*1,2+2*1,45
33 | 622 31-1353.RT3 | Zatepl.systém, ostění, EPS F šedý tl. 30 mm s omítkou probarv. hladkou, výkr.7 ozn.XI | m2 | 5 | 0 | 0 | 0.0132 | 0.066 | 0 | 0 |  | 2 | 12 | 0 | 33 | 1 | 0 | 0 | 0 | 0 | 0
34 | 622 31-1016.R00 | Soklová lišta hliník KZS tl. 160 mm | m | 89.2 | 0 | 0 | 0.00037 | 0.033004 | 0 | 0 |  | 2 | 12 | 0 | 34 | 1 | 0 | 0 | 0 | 0 | 0
|  | 32+34,3 |  | 66.3 | [6 empty] | 32+34,3
|  | ;nad plochou střechou dílny a nářaďovny |  | 0 | [6 empty] | ;nad plochou střechou dílny a nářaďovny
|  | 5,2+5,3+6,4+6 |  | 22.9 | [6 empty] | 5,2+5,3+6,4+6
35 | 622 42-1492.R00 | Doplňky zatepl. systémů, okenní lišta s tkaninou (APU) v ploše ETICS | m | 678.14 | 0 | 0 | 0 | 0 | 0 | 0 |  | 2 | 12 | 0 | 35 | 1 | 0 | 0 | 0 | 0 | 0
|  | ;oboustranně |  | 0 | [6 empty] | ;oboustranně
|  | ;okna T13, T7, T14, T20, T16 |  | 0 | [6 empty] | ;okna T13, T7, T14, T20, T16
|  | 40*(1,35+2*2,6)*2 |  | 524 | [6 empty] | 40*(1,35+2*2,6)*2
|  | 17*(1,2+2*1,15)*2 |  | 119 | [6 empty] | 17*(1,2+2*1,15)*2
|  | 2*(0,75+2*1,05)*2 |  | 11.4 | [6 empty] | 2*(0,75+2*1,05)*2
|  | 0,9+2*2*2 |  | 8.9 | [6 empty] | 0,9+2*2*2
|  | 2*(1,45+2*1,13)*2 |  | 14.84 | [6 empty] | 2*(1,45+2*1,13)*2
36 | 622 42-1491.R00 | Doplňky zatepl. systémů, ochr.profil nadpraží rohová lišta s okapničkou, v ploše ETICS | m | 79.7 | 0 | 0 | 0.00011 | 0.008767 | 0 | 0 |  | 2 | 12 | 0 | 36 | 1 | 0 | 0 | 0 | 0 | 0
|  | ;okna T13, T7, T14, T16 a dveře T20 |  | 0 | [6 empty] | ;okna T13, T7, T14, T16 a dveře T20
|  | 40*1,35+1,2*17+0,75*2+1,45*2+0,9 |  | 79.7 | [6 empty] | 40*1,35+1,2*17+0,75*2+1,45*2+0,9
| Celkem za | 62 Upravy povrchů vnější |  |  |  | 0 |  | 16.3872 |  | 0 |  | 4 |  |  |  |  | 0 | 0 | 0 | 0 | 0
Díl: | 94 | Lešení a stavební výtahy | [9 empty] | 1
37 | 949 94-2101.R00 | Nájem za hydraulickou zvedací plošinu, H do 27 m výkr.7-ozn.IX | h | 20 | 0 | 0 | 0 | 0 | 0 | 0 |  | 2 | 12 | 0 | 37 | 1 | 0 | 0 | 0 | 0 | 0
38 | 946 94-1102.R00 | Montáž pojízdných Alu věží , 2,5 x 1,45 m vnitř.zateplení, okna | soubor | 2 | 0 | 0 | 0 | 0 | 0 | 0 |  | 2 | 12 | 0 | 38 | 1 | 0 | 0 | 0 | 0 | 0
|  | ;předpoklad 2 ks, výšky 2,5m |  | 0 | [6 empty] | ;předpoklad 2 ks, výšky 2,5m
|  | 2 |  | 2 | [6 empty] | 2
39 | 946 94-1192.R00 | Nájemné pojízdných Alu věží , 2,5 x 1,45 m předpoklad 80dní | den | 160 | 0 | 0 | 0 | 0 | 0 | 0 |  | 2 | 12 | 0 | 39 | 1 | 0 | 0 | 0 | 0 | 0
|  | 2*80 |  | 160 | [6 empty] | 2*80
40 | 946 94-1802.R00 | Demontáž pojízdných Alu věží, 2,5 x 1,45 m | soubor | 2 | 0 | 0 | 0 | 0 | 0 | 0 |  | 2 | 12 | 0 | 40 | 1 | 0 | 0 | 0 | 0 | 0
41 | 941 94-1032.R00 | Montáž lešení leh.řad.s podlahami,š.do 1 m, H 30 m v ploše ETICS | m2 | 986.4 | 0 | 0 | 0.01838 | 18.13 | 0 | 0 |  | 2 | 12 | 0 | 41 | 1 | 0 | 0 | 0 | 0 | 0
|  | ;prac.výška 1,8m |  | 0 | [6 empty] | ;prac.výška 1,8m
|  | (35+37)*(15,5-1,8) |  | 986.4 | [6 empty] | (35+37)*(15,5-1,8)
42 | 941 94-1192.R00 | Příplatek za každý měsíc použití lešení k pol.1032 předpoklad 2,5 měsíce | m2 | 2466 | 0 | 0 | 0.0008 | 1.9728 | 0 | 0 |  | 2 | 12 | 0 | 42 | 1 | 0 | 0 | 0 | 0 | 0
|  | 2,5*986,4 |  | 2466 | [6 empty] | 2,5*986,4
43 | 941 94-1832.R00 | Demontáž lešení leh.řad.s podlahami,š.1 m, H 30 m | m2 | 986.4 | 0 | 0 | 0 | 0 | 0 | 0 |  | 2 | 12 | 0 | 43 | 1 | 0 | 0 | 0 | 0 | 0
44 | 944 94-4011.R00 | Montáž ochranné sítě z umělých vláken plocha ETICS- zastínění EPS grafit | m2 | 1044 | 0 | 0 | 0 | 0 | 0 | 0 |  | 2 | 12 | 0 | 44 | 1 | 0 | 0 | 0 | 0 | 0
|  | 14,5*(35+37) |  | 1044 | [6 empty] | 14,5*(35+37)
45 | 944 94-4031.R00 | Příplatek za každý měsíc použití sítí k pol. 4011 | m2 | 1044 | 0 | 0 | 0 | 0 | 0 | 0 |  | 2 | 12 | 0 | 45 | 1 | 0 | 0 | 0 | 0 | 0
46 | 944 94-4081.R00 | Demontáž ochranné sítě z umělých vláken | m2 | 1044 | 0 | 0 | 0 | 0 | 0 | 0 |  | 2 | 12 | 0 | 46 | 1 | 0 | 0 | 0 | 0 | 0
| Celkem za | 94 Lešení a stavební výtahy |  |  |  | 0 |  | 20.1028 |  | 0 |  | 4 |  |  |  |  | 0 | 0 | 0 | 0 | 0
Díl: | 95 | Dokončovací kce na pozem.stav. | [9 empty] | 1
47 | 952 90-1114.R00 | Vyčištění budov o výšce podlaží nad 4 m 1np+2np+3np- závěrečný úklid | m2 | 3378 | 0 | 0 | 4e-05 | 0.13512 | 0 | 0 |  | 2 | 12 | 0 | 47 | 1 | 0 | 0 | 0 | 0 | 0
|  | 1151+1105+1122 |  | 3378 | [6 empty] | 1151+1105+1122
48 | 952 90-1110.R00 | Čištění mytím vnějších ploch oken a dveří okna v ploše ETICS | m2 | 170.512 | 0 | 0 | 3e-05 | 0.0051154 | 0 | 0 |  | 2 | 12 | 0 | 48 | 1 | 0 | 0 | 0 | 0 | 0
|  | ;T13+T14+T7+T16+T20 |  | 0 | [6 empty] | ;T13+T14+T7+T16+T20
|  | 40*(1,35*2,6)+2*(0,75*1,05)+17*(1,2*1,15)+2*(1,45*1,13)+0,9*2 |  | 170.512 | [6 empty] | 40*(1,35*2,6)+2*(0,75*1,05)+17*(1,2*1,15)+2*(1,45*1,13)+0,9*2
| Celkem za | 95 Dokončovací kce na pozem.stav. |  |  |  | 0 |  | 0.14024 |  | 0 |  | 4 |  |  |  |  | 0 | 0 | 0 | 0 | 0
Díl: | 96 | Bourání konstrukcí | [9 empty] | 1
49 | 965 03-1131.R00 | Bourání podlah z cihel naplocho, plochy nad 1 m2 podkroví, skladby A+B+C+D | m2 | 939 | 0 | 0 | 0 | 0 | -0.122 | -114.558 |  | 2 | 12 | 0 | 49 | 1 | 0 | 0 | 0 | 0 | 0
|  | 170+561+141+67 |  | 939 | [6 empty] | 170+561+141+67
50 | 965 08-2923.R00 | Odstranění násypu tl. do 10 cm, plocha nad 2 m2 skladby A, B, C | m3 | 50.81 | 0 | 0 | 0 | 0 | -1.4 | -71.134 |  | 2 | 12 | 0 | 50 | 1 | 0 | 0 | 0 | 0 | 0
|  | 170*0,175+561*0,03+141*0,03 |  | 50.81 | [6 empty] | 170*0,175+561*0,03+141*0,03
51 | 966 03-2921.R00 | Odsekání říms okenních předsazených nad 8 cm výkr.7-zn.a+b+c+d | m | 118.64 | 0 | 0 | 0 | 0 | -0.03 | -3.5592 |  | 2 | 12 | 0 | 51 | 1 | 0 | 0 | 0 | 0 | 0
|  | 0,2*68+0,17*330+0,33*70+0,38*68 |  | 118.64 | [6 empty] | 0,2*68+0,17*330+0,33*70+0,38*68
52 | 967 03-1132.R00 | Přisekání rovných ostění cihelných na MVC výkr.10- ozn.1 | m2 | 155.71 | 0 | 0 | 0 | 0 | -0.055 | -8.564 |  | 2 | 12 | 0 | 52 | 1 | 0 | 0 | 0 | 0 | 0
|  | ;tl.omítek v objektu 10až50mm- nutné odsekat cca 40mm |  | 0 | [6 empty] | ;tl.omítek v objektu 10až50mm- nutné odsekat cca 40mm
|  | ;předpoklad dosekání zdiva u 1/3 ostění |  | 0 | [6 empty] | ;předpoklad dosekání zdiva u 1/3 ostění
|  | (175,3+144,57+147,26)/3 |  | 155.71 | [6 empty] | (175,3+144,57+147,26)/3
53 | 968 06-2357.R00 | Vybourání dřevěných rámů oken dvojitých nad 4 m2 okna T1, T2, T3, T4 | m2 | 515.8325 | 0 | 0 | 0.00082 | 0.42298 | -0.047 | -24.2441 |  | 2 | 12 | 0 | 53 | 1 | 0 | 0 | 0 | 0 | 0
|  | 101*(1,65*2,75) |  | 458.2875 | [6 empty] | 101*(1,65*2,75)
|  | 4*(1,85*2,75) |  | 20.35 | [6 empty] | 4*(1,85*2,75)
|  | 2*(1,85*4,3) |  | 15.91 | [6 empty] | 2*(1,85*4,3)
|  | 3*(1,65*4,3) |  | 21.285 | [6 empty] | 3*(1,65*4,3)
54 | 968 06-2356.R00 | Vybourání dřevěných rámů oken dvojitých pl. 4 m2 okna T5,T12, T13 | m2 | 167.655 | 0 | 0 | 0.00092 | 0.15424 | -0.054 | -9.0534 |  | 2 | 12 | 0 | 54 | 1 | 0 | 0 | 0 | 0 | 0
|  | 2*(1,15*2,75) |  | 6.325 | [6 empty] | 2*(1,15*2,75)
|  | 5*(1,07*2,6) |  | 13.91 | [6 empty] | 5*(1,07*2,6)
|  | 42*(1,35*2,6) |  | 147.42 | [6 empty] | 42*(1,35*2,6)
55 | 968 06-2355.R00 | Vybourání dřevěných rámů oken dvojitých pl. 2 m2 okno T6, T7, T9, T10, T11, T15, T16 | m2 | 47.7987 | 0 | 0 | 0.001 | 0.047799 | -0.062 | -2.9635 |  | 2 | 12 | 0 | 55 | 1 | 0 | 0 | 0 | 0 | 0
|  | 1*0,9*1,23 |  | 1.107 | [6 empty] | 1*0,9*1,23
|  | 17*(1,2*1,15) |  | 23.46 | [6 empty] | 17*(1,2*1,15)
|  | 2*(1,07*1,35) |  | 2.889 | [6 empty] | 2*(1,07*1,35)
|  | 2*(1,07*1,43) |  | 3.0602 | [6 empty] | 2*(1,07*1,43)
|  | 6*(0,95*1,73) |  | 9.861 | [6 empty] | 6*(0,95*1,73)
|  | 1*1,35*1,35 |  | 1.8225 | [6 empty] | 1*1,35*1,35
|  | 2*1,45*1,13 |  | 3.277 | [6 empty] | 2*1,45*1,13
|  | ;okna nad plochou střechou dílny |  | 0 | [6 empty] | ;okna nad plochou střechou dílny
|  | 2*(1,35*0,86) |  | 2.322 | [6 empty] | 2*(1,35*0,86)
56 | 968 06-2354.R00 | Vybourání dřevěných rámů oken dvojitých pl. 1 m2 okno T8, T14 | m2 | 3.879 | 0 | 0 | 0.00219 | 0.008495 | -0.075 | -0.29092 |  | 2 | 12 | 0 | 56 | 1 | 0 | 0 | 0 | 0 | 0
|  | 4*(0,48*1,2) |  | 2.304 | [6 empty] | 4*(0,48*1,2)
|  | 2*(0,75*1,05) |  | 1.575 | [6 empty] | 2*(0,75*1,05)
57 | 968 06-2455.R00 | Vybourání dřevěných dveřních zárubní pl. do 2 m2 dveře T20 | m2 | 1.8 | 0 | 0 | 0.00117 | 0.002106 | -0.088 | -0.1584 |  | 2 | 12 | 0 | 57 | 1 | 0 | 0 | 0 | 0 | 0
|  | 0,9*2 |  | 1.8 | [6 empty] | 0,9*2
58 | 968 06-2456.R00 | Vybourání dřevěných dveřních zárubní pl. nad 2 m2 dveře T17, T18, T19, T21 | m2 | 12.6751 | 0 | 0 | 0.001 | 0.012675 | -0.067 | -0.84923 |  | 2 | 12 | 0 | 58 | 1 | 0 | 0 | 0 | 0 | 0
|  | 1,42*3,63+0,9*2,24+1,25*2,23+1,1*2,47 |  | 12.6751 | [6 empty] | 1,42*3,63+0,9*2,24+1,25*2,23+1,1*2,47
| Celkem za | 96 Bourání konstrukcí |  |  |  | 0 |  | 0.6483 |  | -235.3748 |  | 4 |  |  |  |  | 0 | 0 | 0 | 0 | 0
Díl: | 97 | Prorážení otvorů | [9 empty] | 1
59 | 978 20-0010.RA0 | Otlučení vnitřních omítek stěn vápenocem. 100 % předpokl.tl.omítek 10 až 50mm, výkr.10- ozn,1- 1np | m2 | 175.273 | 0 | 0 | 0 | 0 | -0.046 | -8.0626 |  | 2 | 12 | 0 | 59 | 1 | 0 | 0 | 0 | 0 | 0
|  | ;1np-míst.1.04; 1.05; 1.06; 1.07; 1.08; 1.09; 1.13; 1.14; 1.15; |  | 0 | [6 empty] | ;1np-míst.1.04; 1.05; 1.06; 1.07; 1.08; 1.09; 1.13; 1.14; 1.15;
|  | ;1.17; 1.18; 1.16; 1.10; 1.26; 1.27; 1.28; 1.29; 1.35; 1.34; 1.32 |  | 0 | [6 empty] | ;1.17; 1.18; 1.16; 1.10; 1.26; 1.27; 1.28; 1.29; 1.35; 1.34; 1.32
|  | 0,45*(1,83+2*(2,74+0,85)) |  | 4.0545 | [6 empty] | 0,45*(1,83+2*(2,74+0,85))
|  | 3*0,45*(1,65+2*(2,74+0,85)) |  | 11.9205 | [6 empty] | 3*0,45*(1,65+2*(2,74+0,85))
|  | 3*0,45*(1,65+2*(2,74+0,85)) |  | 11.9205 | [6 empty] | 3*0,45*(1,65+2*(2,74+0,85))
|  | 1*0,45*(1,65+2*(2,74+0,85)) |  | 3.9735 | [6 empty] | 1*0,45*(1,65+2*(2,74+0,85))
|  | 3*0,45*(1,65+2*(2,74+0,85)) |  | 11.9205 | [6 empty] | 3*0,45*(1,65+2*(2,74+0,85))
|  | 1*0,45*(1,65+2*(2,74+0,85)) |  | 3.9735 | [6 empty] | 1*0,45*(1,65+2*(2,74+0,85))
|  | 2*0,45*(1,65+2*(2,74+0,85)) |  | 7.947 | [6 empty] | 2*0,45*(1,65+2*(2,74+0,85))
|  | 0,5*(1,15+2*1,23) |  | 1.805 | [6 empty] | 0,5*(1,15+2*1,23)
|  | 0,5*(0,43+2*1,12) |  | 1.335 | [6 empty] | 0,5*(0,43+2*1,12)
|  | 0,5*(1,15+2*2,75) |  | 3.325 | [6 empty] | 0,5*(1,15+2*2,75)
|  | 0,3*(0,48+2*1,2) |  | 0.864 | [6 empty] | 0,3*(0,48+2*1,2)
|  | 0,3*(1,15+2*1,2) |  | 1.065 | [6 empty] | 0,3*(1,15+2*1,2)
|  | 0,2*(1,1+2*2,47) |  | 1.208 | [6 empty] | 0,2*(1,1+2*2,47)
|  | 0,45*(1,83+2*(2,74+0,85)) |  | 4.0545 | [6 empty] | 0,45*(1,83+2*(2,74+0,85))
|  | 3*0,45*(1,65+2*(2,74+0,9)) |  | 12.0555 | [6 empty] | 3*0,45*(1,65+2*(2,74+0,9))
|  | 3*0,45*(1,65+2*(2,74+0,9)) |  | 12.0555 | [6 empty] | 3*0,45*(1,65+2*(2,74+0,9))
|  | 3*0,45*(1,65+2*(2,74+0,8)) |  | 11.7855 | [6 empty] | 3*0,45*(1,65+2*(2,74+0,8))
|  | 0,3*(0,9+2*2,24) |  | 1.614 | [6 empty] | 0,3*(0,9+2*2,24)
|  | 0,45*(1,65+2*(2,74+0,2,4)) |  | 0 | [6 empty] | 0,45*(1,65+2*(2,74+0,2,4))
|  | 8*(0,45*(2*2,75+1,65)+3,1*1,65) |  | 66.66 | [6 empty] | 8*(0,45*(2*2,75+1,65)+3,1*1,65)
|  | 0,2*(1,42+2*3,63) |  | 1.736 | [6 empty] | 0,2*(1,42+2*3,63)
60 | 978 20-0010.RA0 | Otlučení vnitřních omítek stěn vápenocem. 100 % předpokl.tl.omítek 10 až 50mm, výkr.10- ozn,1- 2np | m2 | 144.5775 | 0 | 0 | 0 | 0 | -0.046 | -6.6506 |  | 2 | 12 | 0 | 60 | 1 | 0 | 0 | 0 | 0 | 0
|  | ;2np-2.02;2.04; 2.05; 2.07;, 2.08; 2.09; 2.11; 2.13; 2.14; 2.15; 2.16; |  | 0 | [6 empty] | ;2np-2.02;2.04; 2.05; 2.07;, 2.08; 2.09; 2.11; 2.13; 2.14; 2.15; 2.16;
|  | ;2.17; 2.18; 2.19; 2.21;2.28; 2.29; 2.30; 2.31; 2.32; 2.36; 2.34; 2.35 |  | 0 | [6 empty] | ;2.17; 2.18; 2.19; 2.21;2.28; 2.29; 2.30; 2.31; 2.32; 2.36; 2.34; 2.35
|  | 0,45*(1,83+2*(2,74+0,85)) |  | 4.0545 | [6 empty] | 0,45*(1,83+2*(2,74+0,85))
|  | 3*0,45*(1,65+2*(2,75+0,87)) |  | 12.0015 | [6 empty] | 3*0,45*(1,65+2*(2,75+0,87))
|  | 1*0,45*(1,65+2*(2,75+0,87)) |  | 4.0005 | [6 empty] | 1*0,45*(1,65+2*(2,75+0,87))
|  | 2*0,45*(1,65+2*(2,75+0,87)) |  | 8.001 | [6 empty] | 2*0,45*(1,65+2*(2,75+0,87))
|  | 2*0,45*(1,65+2*(2,75+0,87)) |  | 8.001 | [6 empty] | 2*0,45*(1,65+2*(2,75+0,87))
|  | 2*0,45*(1,65+2*(2,75+0,87)) |  | 8.001 | [6 empty] | 2*0,45*(1,65+2*(2,75+0,87))
|  | 2*0,45*(1,65+2*(2,75+0,87)) |  | 8.001 | [6 empty] | 2*0,45*(1,65+2*(2,75+0,87))
|  | 2*0,45*(1,65+2*(2,75+0,87)) |  | 8.001 | [6 empty] | 2*0,45*(1,65+2*(2,75+0,87))
|  | 0,5*(0,9+2*1,23) |  | 1.68 | [6 empty] | 0,5*(0,9+2*1,23)
|  | 0,5(0,43+2*1,12) |  | 2.67 | [6 empty] | 0,5(0,43+2*1,12)
|  | 0,5*(1,16+2,75*2) |  | 3.33 | [6 empty] | 0,5*(1,16+2,75*2)
|  | 0,3*(0,48+2*1,2) |  | 0.864 | [6 empty] | 0,3*(0,48+2*1,2)
|  | 0,3*(1,15+2*2,63) |  | 1.923 | [6 empty] | 0,3*(1,15+2*2,63)
|  | 0,3*(1,36+2*2,57) |  | 1.95 | [6 empty] | 0,3*(1,36+2*2,57)
|  | 1*0,45*(1,85+2*(2,75+0,87)) |  | 4.0905 | [6 empty] | 1*0,45*(1,85+2*(2,75+0,87))
|  | 3*0,45*(1,65+2*(2,75+0,87)) |  | 12.0015 | [6 empty] | 3*0,45*(1,65+2*(2,75+0,87))
|  | 3*0,45*(1,65+2*(2,75+0,87)) |  | 12.0015 | [6 empty] | 3*0,45*(1,65+2*(2,75+0,87))
|  | 3*0,45*(1,65+2*(2,75+0,87)) |  | 12.0015 | [6 empty] | 3*0,45*(1,65+2*(2,75+0,87))
|  | 2*0,45*(1,65+2*(2,75+0,87)) |  | 8.001 | [6 empty] | 2*0,45*(1,65+2*(2,75+0,87))
|  | 3*0,45*(1,65+2*(2,75+0,87)) |  | 12.0015 | [6 empty] | 3*0,45*(1,65+2*(2,75+0,87))
|  | 2*0,45*(1,65+2*(2,75+0,87)) |  | 8.001 | [6 empty] | 2*0,45*(1,65+2*(2,75+0,87))
|  | 1*0,45*(1,65+2*(2,75+0,87)) |  | 4.0005 | [6 empty] | 1*0,45*(1,65+2*(2,75+0,87))
61 | 978 20-0010.RA0 | Otlučení vnitřních omítek stěn vápenocem. 100 % předpokl.tl.omítek 10 až 50mm, výkr.10- ozn,1- 3np | m2 | 147.258 | 0 | 0 | 0 | 0 | -0.046 | -6.7739 |  | 2 | 12 | 0 | 61 | 1 | 0 | 0 | 0 | 0 | 0
|  | ;3np- míst.3.04; 3.05;,3.06; 3.07; 3.09;3.10; 3.11; 3.17; 3.18; 3.19 |  | 0 | [6 empty] | ;3np- míst.3.04; 3.05;,3.06; 3.07; 3.09;3.10; 3.11; 3.17; 3.18; 3.19
|  | ;3.20; 3.24; 3.22; 3.23 |  | 0 | [6 empty] | ;3.20; 3.24; 3.22; 3.23
|  | 3*0,45*(1,65+2*(2,75+0,87)) |  | 12.0015 | [6 empty] | 3*0,45*(1,65+2*(2,75+0,87))
|  | 3*0,45*(1,65+2*(2,75+0,87)) |  | 12.0015 | [6 empty] | 3*0,45*(1,65+2*(2,75+0,87))
|  | 4*0,45*(1,65+2*(2,75+0,87)) |  | 16.002 | [6 empty] | 4*0,45*(1,65+2*(2,75+0,87))
|  | 2*0,45*(1,65+2*(2,75+0,87)) |  | 8.001 | [6 empty] | 2*0,45*(1,65+2*(2,75+0,87))
|  | 4*0,45*(1,65+2*(2,75+0,87)) |  | 16.002 | [6 empty] | 4*0,45*(1,65+2*(2,75+0,87))
|  | 3*0,45*(1,65+2*(2,75+0,87)) |  | 12.0015 | [6 empty] | 3*0,45*(1,65+2*(2,75+0,87))
|  | 0,45*(1,36+2*(2,57+0,69)) |  | 3.546 | [6 empty] | 0,45*(1,36+2*(2,57+0,69))
|  | 3*0,45*(1,65+2*(2,75+0,85)) |  | 11.9475 | [6 empty] | 3*0,45*(1,65+2*(2,75+0,85))
|  | 3*0,45*(1,65+2*(2,75+0,85)) |  | 11.9475 | [6 empty] | 3*0,45*(1,65+2*(2,75+0,85))
|  | 3*0,45*(1,65+2*(2,75+0,85)) |  | 11.9475 | [6 empty] | 3*0,45*(1,65+2*(2,75+0,85))
|  | 2*0,45*(1,65+2*(2,75+0,85)) |  | 7.965 | [6 empty] | 2*0,45*(1,65+2*(2,75+0,85))
|  | 3*0,45*(1,65+2*(2,75+0,85)) |  | 11.9475 | [6 empty] | 3*0,45*(1,65+2*(2,75+0,85))
|  | 2*0,45*(1,65+2*(2,75+0,85)) |  | 7.965 | [6 empty] | 2*0,45*(1,65+2*(2,75+0,85))
|  | 0,45*(1,65+2*(2,75+0,85)) |  | 3.9825 | [6 empty] | 0,45*(1,65+2*(2,75+0,85))
0
62 | 979 01-1321.R00 | Montáž a demontáž shozu za 2.NP, předpoklad 2 shozy na půdě, v podl.2np a 3np vždy 1x | kus | 4 | 0 | 0 | 0 | 0 | 0 | 0 |  | 2 | 12 | 0 | 62 | 1 | 0 | 0 | 0 | 0 | 0
63 | 979 01-1329.R00 | Přípl. k mont.a dem. shozu za každé další podlaží další 2 podlaží-2shozy, 1 shoz-3np | kus | 5 | 0 | 0 | 0 | 0 | 0 | 0 |  | 2 | 12 | 0 | 63 | 1 | 0 | 0 | 0 | 0 | 0
64 | 979 01-1331.R00 | Pronájem shozu (za metr) předpokl.10dní | den | 650 | 0 | 0 | 0 | 0 | 0 | 0 |  | 2 | 12 | 0 | 64 | 1 | 0 | 0 | 0 | 0 | 0
|  | ;půda |  | 0 | [6 empty] | ;půda
|  | 2*10*20 |  | 400 | [6 empty] | 2*10*20
|  | ;3np-dl.15m |  | 0 | [6 empty] | ;3np-dl.15m
|  | 15*10 |  | 150 | [6 empty] | 15*10
|  | ;2np-dl.10m |  | 0 | [6 empty] | ;2np-dl.10m
|  | 10*10 |  | 100 | [6 empty] | 10*10
0
65 | 979 01-1332.R00 | Pronájem násypky (za kus) 10dní, 4shozy | den | 40 | 0 | 0 | 0 | 0 | 0 | 0 |  | 2 | 12 | 0 | 65 | 1 | 0 | 0 | 0 | 0 | 0
66 | 979 01-1335.R00 | Pronájem rukávu proti prachu délky 15 m ze 3np, 10dní | den | 10 | 0 | 0 | 0 | 0 | 0 | 0 |  | 2 | 12 | 0 | 66 | 1 | 0 | 0 | 0 | 0 | 0
67 | 979 01-1336.R00 | Pronájem rukávu proti prachu délky 20 m 10dní, 2shozy | den | 20 | 0 | 0 | 0 | 0 | 0 | 0 |  | 2 | 12 | 0 | 67 | 1 | 0 | 0 | 0 | 0 | 0
68 | 979 01-1311.R00 | Svislá doprava suti a vybouraných hmot shozem půdovky a násypy, omítky | t | 219.71 | 0 | 0 | 0 | 0 | 0 | 0 |  | 2 | 12 | 0 | 68 | 1 | 0 | 0 | 0 | 0 | 0
|  | ;půda |  | 0 | [6 empty] | ;půda
|  | 114,56+71,13 |  | 185.69 | [6 empty] | 114,56+71,13
|  | ;omítky ap. |  | 0 | [6 empty] | ;omítky ap.
|  | 3,56+8,56+21,49+0,41 |  | 34.02 | [6 empty] | 3,56+8,56+21,49+0,41
69 | 979 08-2111.R00 | Vnitrostaveništní doprava suti do 10 m | t | 268.3 | 0 | 0 | 0 | 0 | 0 | 0 |  | 2 | 12 | 0 | 69 | 1 | 0 | 0 | 0 | 0 | 0
|  | ;půda předpoklad 15m |  | 0 | [6 empty] | ;půda předpoklad 15m
|  | 114,56+71,13 |  | 185.69 | [6 empty] | 114,56+71,13
|  | ;omítky v podlažích průměrně 30m |  | 0 | [6 empty] | ;omítky v podlažích průměrně 30m
|  | 3,56+8,56+21,49 |  | 33.61 | [6 empty] | 3,56+8,56+21,49
|  | ;okna průměrně 60m |  | 0 | [6 empty] | ;okna průměrně 60m
|  | 49 |  | 49 | [6 empty] | 49
70 | 979 08-2121.R00 | Příplatek k vnitrost. dopravě suti za dalších 5 m | t | 2770.13 | 0 | 0 | 0 | 0 | 0 | 0 |  | 2 | 12 | 0 | 70 | 1 | 0 | 0 | 0 | 0 | 0
|  | ;půda předpoklad 15m- zbývající 5m |  | 0 | [6 empty] | ;půda předpoklad 15m- zbývající 5m
|  | 114,56+71,13 |  | 185.69 | [6 empty] | 114,56+71,13
|  | ;omítky v podlažích průměrně 30m- zbývající 20m |  | 0 | [6 empty] | ;omítky v podlažích průměrně 30m- zbývající 20m
|  | 4*(3,56+8,56+21,49) |  | 134.44 | [6 empty] | 4*(3,56+8,56+21,49)
|  | ;okna průměrně 60m- zbývajíící 50m |  | 0 | [6 empty] | ;okna průměrně 60m- zbývajíící 50m
|  | 50*49 |  | 2450 | [6 empty] | 50*49
71 | 979 08-1111.R00 | Odvoz suti a vybour. hmot na skládku do 1 km Kozlany 9km | t | 286.27 | 0 | 0 | 0 | 0 | 0 | 0 |  | 2 | 12 | 0 | 71 | 1 | 0 | 0 | 0 | 0 | 0
|  | 235,37+21,49+0,41+29 |  | 286.27 | [6 empty] | 235,37+21,49+0,41+29
72 | 979 08-1121.R00 | Příplatek k odvozu za každý další 1 km Kozlany-zbývajících 8km | t | 2290.16 | 0 | 0 | 0 | 0 | 0 | 0 |  | 2 | 12 | 0 | 72 | 1 | 0 | 0 | 0 | 0 | 0
|  | (235,37+21,49+0,41+29)*8 |  | 2290.16 | [6 empty] | (235,37+21,49+0,41+29)*8
73 | 979 99-0101.R00 | Poplatek za skládku suti - směs betonu a cihel Kozlany | t | 257.27 | 0 | 0 | 0 | 0 | 0 | 0 |  | 2 | 12 | 0 | 73 | 1 | 0 | 0 | 0 | 0 | 0
|  | 235,37+21,49+0,41 |  | 257.27 | [6 empty] | 235,37+21,49+0,41
| Celkem za | 97 Prorážení otvorů |  |  |  | 0 |  | 0 |  | -21.487 |  | 4 |  |  |  |  | 0 | 0 | 0 | 0 | 0
Díl: | 99 | Staveništní přesun hmot | [9 empty] | 1
74 | 998 01-1003.R00 | Přesun hmot pro budovy zděné výšky do 24 m | t | 90.58 | 0 | 0 | 0 | 0 | 0 | 0 |  | 2 | 12 | 0 | 74 | 1 | 0 | 0 | 0 | 0 | 0
|  | 0,09+57,46+0,11+14,71+16,39+0,14+0,65+1,03 |  | 90.58 | [6 empty] | 0,09+57,46+0,11+14,71+16,39+0,14+0,65+1,03
75 | 998 00-9101.R00 | Přesun hmot lešení samostatně budovaného | t | 20.1 | 0 | 0 | 0 | 0 | 0 | 0 |  | 2 | 12 | 0 | 75 | 1 | 0 | 0 | 0 | 0 | 0
76 | 998 22-5111.R00 | Přesun hmot, pozemní komunikace, kryt živičný | t | 32.99 | 0 | 0 | 0 | 0 | 0 | 0 |  | 2 | 12 | 0 | 76 | 1 | 0 | 0 | 0 | 0 | 0
| Celkem za | 99 Staveništní přesun hmot |  |  |  | 0 |  | 0 |  | 0 |  | 4 |  |  |  |  | 0 | 0 | 0 | 0 | 0
Díl: | 712 | Živičné krytiny | [9 empty] | 1
77 | 712 37-8004.R00 | Závětrná lišta poplast.prof. RŠ 250 mm plochá střecha dílna+nářaď.vykr.8-zn.a | m | 11.5 | 0 | 0 | 0.00158 | 0.01817 | 0 | 0 |  | 2 | 12 | 0 | 77 | 2 | 0 | 0 | 0 | 0 | 0
|  | 5,5+6 |  | 11.5 | [6 empty] | 5,5+6
78 | 712 37-8003.R00 | Atiková okapnice poplast.prof. RŠ 250 mm plochá stř.nářaďovna a dílna-výkr.8-zn.B | m | 12 | 0 | 0 | 0.00158 | 0.01896 | 0 | 0 |  | 2 | 12 | 0 | 78 | 2 | 0 | 0 | 0 | 0 | 0
|  | 5,5+6,5 |  | 12 | [6 empty] | 5,5+6,5
79 | 712 37-8006.R00 | Rohová lišta vnější poplast.prof. RŠ 100 mm ploch.střecha dílna+nářaď.-výkr.8-zn.c | m | 24 | 0 | 0 | 0.00063 | 0.01512 | 0 | 0 |  | 2 | 12 | 0 | 79 | 2 | 0 | 0 | 0 | 0 | 0
|  | 11+13 |  | 24 | [6 empty] | 11+13
80 | 607-25014 | Deska dřevoštěpková OSB 3 N tl. 18 mm plochá střecha, výkr.8-zn.d | m2 | 28.8 | 0 | 0 | 0.0109 | 0.31392 | 0 | 0 |  | 2 | 12 | 1 | 80 | 2 | 0 | 0 | 0 | 0 | 0
|  | 0,6*(22+26) |  | 28.8 | [6 empty] | 0,6*(22+26)
81 | 9 | kotvení osb desky do střešní kce výkr.8-zn.d | kompl | 1 | 0 | 0 | 0 | 0 | 0 | 0 |  | 2 | 12 | 0 | 81 | 2 | 0 | 0 | 0 | 0 | 0
82 | 712 37-1801.RZ5 | Povlaková krytina střech do 10°, fólií PVC 1 vrstva - včetně fólie tl. 2,0 mm, výkr.8-zn.e | m2 | 75.9 | 0 | 0 | 0.00288 | 0.21859 | 0 | 0 |  | 2 | 12 | 0 | 82 | 2 | 0 | 0 | 0 | 0 | 0
|  | ;přirážka na překrytí 10% |  | 0 | [6 empty] | ;přirážka na překrytí 10%
|  | 1,1*(29+40) |  | 75.9 | [6 empty] | 1,1*(29+40)
83 | 712 30-0831.R00 | Odstranění živičné krytiny střech do 10° 1vrstvé původní krytina dílny a nářaďovny | m2 | 69 | 0 | 0 | 0 | 0 | -0.006 | -0.414 |  | 2 | 12 | 0 | 83 | 2 | 0 | 0 | 0 | 0 | 0
84 | 592-45620 | Dlaždice betonová 50x50x6 cm šedá zatížení krytiny ploché střechy dílny a nářaď. | m2 | 25.375 | 0 | 0 | 0.132 | 3.3495 | 0 | 0 |  | 2 | 12 | 1 | 84 | 2 | 0 | 0 | 0 | 0 | 0
|  | ;výkr.8-zn.h, 1m2=8dlaždic |  | 0 | [6 empty] | ;výkr.8-zn.h, 1m2=8dlaždic
|  | (83+120)/8 |  | 25.375 | [6 empty] | (83+120)/8
85 | 998 71-2101.R00 | Přesun hmot pro povlakové krytiny, výšky do 6 m | t | 3.93 | 0 | 0 | 0 | 0 | 0 | 0 |  | 2 | 12 | 0 | 85 | 2 | 0 | 0 | 0 | 0 | 0
| Celkem za | 712 Živičné krytiny |  |  |  | 0 |  | 3.9343 |  | -0.414 |  | 4 |  |  |  |  | 0 | 0 | 0 | 0 | 0
Díl: | 713 | Izolace tepelné | [9 empty] | 1
86 | 713 13-1121.R00 | Izolace tepelná stěn přichycením drátem skladba G- zateplení podezdívky v podkroví | m2 | 83 | 0 | 0 | 0.00053 | 0.04399 | 0 | 0 |  | 2 | 12 | 0 | 86 | 2 | 0 | 0 | 0 | 0 | 0
87 | 713 10-0090.RAA | Izolace tepelné volně položené položení, materiál v specifikaci, skladba D | m2 | 67 | 0 | 0 | 0 | 0 | 0 | 0 |  | 2 | 12 | 0 | 87 | 2 | 0 | 0 | 0 | 0 | 0
88 | 713 11-1111.RT2 | Izolace tepelné stropů vrchem kladené volně 2 vrstvy - materiál ve specifikaci, skl. A+B+C+E+F | m2 | 1085 | 0 | 0 | 0 | 0 | 0 | 0 |  | 2 | 12 | 0 | 88 | 2 | 0 | 0 | 0 | 0 | 0
|  | 170+561+141+34+110 |  | 1016 | [6 empty] | 170+561+141+34+110
|  | ;ploché střechy |  | 0 | [6 empty] | ;ploché střechy
|  | 69 |  | 69 | [6 empty] | 69
89 | 631-40530.7 | Deska izolační miner. (lambda=0,04W/K) tl.200mm strop a stěny na půdě, skladby A+B+C+D+E+F+G | m2 | 1166 | 0 | 0 | 0.007 | 8.162 | 0 | 0 |  | 2 | 12 | 1 | 89 | 2 | 0 | 0 | 0 | 0 | 0
|  | 170+561+141+67+34+110+83 |  | 1166 | [6 empty] | 170+561+141+67+34+110+83
90 | 631-40530.0 | Deska izolační miner. (lambda=0,04W/mK) tl. 40 mm strop a stěny půdy, skladby A+B+C+D+E+F+G | m2 | 1166 | 0 | 0 | 0.00175 | 2.0405 | 0 | 0 |  | 2 | 12 | 1 | 90 | 2 | 0 | 0 | 0 | 0 | 0
91 | 713 13-4211.RK3 | Montáž parozábrany, přelepením spojů a k nosníkům vč.parotěsné folie, strop pod půdou- skl. A+B+C+E | m2 | 906 | 0 | 0 | 0.00014 | 0.12684 | 0 | 0 |  | 2 | 12 | 0 | 91 | 2 | 0 | 0 | 0 | 0 | 0
|  | 170+561+141+34 |  | 906 | [6 empty] | 170+561+141+34
92 | 283-75706 | Deska izolační stabilizov. EPS 200S 1000 x 500 mm strop pod půdou, skladba A+C+D, výkr.9 | m3 | 3.3375 | 0 | 0 | 0.03 | 0.10013 | 0 | 0 |  | 2 | 12 | 1 | 92 | 2 | 0 | 0 | 0 | 0 | 0
|  | ;skl.A- podkladek 150x80mm- 50bm |  | 0 | [6 empty] | ;skl.A- podkladek 150x80mm- 50bm
|  | 0,15*0,08*50 |  | 0.6 | [6 empty] | 0,15*0,08*50
|  | ;skl.C 150x80mm-130bm |  | 0 | [6 empty] | ;skl.C 150x80mm-130bm
|  | 0,08*0,15*150 |  | 1.8 | [6 empty] | 0,08*0,15*150
|  | ;skl.D- 250x250mm-15bm |  | 0 | [6 empty] | ;skl.D- 250x250mm-15bm
|  | 0,25*0,25*15 |  | 0.9375 | [6 empty] | 0,25*0,25*15
93 | 10 | řezání polystyrénových desek strop pod půdou podkladky skl.A+C+D | m | 130 | 0 | 0 | 0 | 0 | 0 | 0 |  | 2 | 12 | 0 | 93 | 2 | 0 | 0 | 0 | 0 | 0
|  | ;deska formát 0,5x1m-2řezy, skl. A+C |  | 0 | [6 empty] | ;deska formát 0,5x1m-2řezy, skl. A+C
|  | 2*(50+130)/3 |  | 120 | [6 empty] | 2*(50+130)/3
|  | ;skl.D |  | 0 | [6 empty] | ;skl.D
|  | 2*15/3 |  | 10 | [6 empty] | 2*15/3
94 | 712 99-7001.R00 | Přilepení polystyrrénu, strop pod půdou skladby A+C+D, vykr.9 | m | 30.75 | 0 | 0 | 0.00034 | 0.010455 | 0 | 0 |  | 2 | 12 | 0 | 94 | 2 | 0 | 0 | 0 | 0 | 0
|  | ;skl.A+C+D |  | 0 | [6 empty] | ;skl.A+C+D
|  | 0,15*50+0,15*130+0,25*15 |  | 30.75 | [6 empty] | 0,15*50+0,15*130+0,25*15
95 | 283-76257 | Deska EPS grafit EPS tl.120 mm (lambda 0,032W/mK zateplení plochých střech-výkr.8-zn.g | m2 | 138 | 0 | 0 | 0.0036 | 0.4968 | 0 | 0 |  | 2 | 12 | 1 | 95 | 2 | 0 | 0 | 0 | 0 | 0
|  | 2*(29+40) |  | 138 | [6 empty] | 2*(29+40)
96 | 998 71-3103.R00 | Přesun hmot pro izolace tepelné, výšky do 24 m | t | 10.98 | 0 | 0 | 0 | 0 | 0 | 0 |  | 2 | 12 | 0 | 96 | 2 | 0 | 0 | 0 | 0 | 0
| Celkem za | 713 Izolace tepelné |  |  |  | 0 |  | 10.9807 |  | 0 |  | 4 |  |  |  |  | 0 | 0 | 0 | 0 | 0
Díl: | 725 | Zařizovací předměty | [9 empty] | 1
97 | 725 11-1241.R00 | Demontáž wc mísy s horní nádržkou, zpětná montáž s odsazením (10cm) od stěny míst 1.15 a 2.16 | ks | 2 | 0 | 0 | 0.00292 | 0.00584 | 0 | 0 |  | 2 | 12 | 0 | 97 | 2 | 0 | 0 | 0 | 0 | 0
| Celkem za | 725 Zařizovací předměty |  |  |  | 0 |  | 0.00584 |  | 0 |  | 4 |  |  |  |  | 0 | 0 | 0 | 0 | 0
Díl: | 733 | Rozvod potrubí | [9 empty] | 1
98 | 733 12-3912.R00 | Úprava rozvodů vytápění, v ploše vnitř.zateplení výkr.9 a 10 | kompl. | 1 | 0 | 0 | 0.00027 | 0.00027 | 0 | 0 |  | 2 | 12 | 0 | 98 | 2 | 0 | 0 | 0 | 0 | 0
| Celkem za | 733 Rozvod potrubí |  |  |  | 0 |  | 0.00027 |  | 0 |  | 4 |  |  |  |  | 0 | 0 | 0 | 0 | 0
Díl: | 735 | Otopná tělesa | [9 empty] | 1
99 | 735 20-0010.RA0 | Demontáž otopných těles litinových článkových viz.výkr.9 a 10 | m2 | 105.3 | 0 | 0 | 0 | 0 | -0.02395 | -2.5219 |  | 2 | 12 | 0 | 99 | 2 | 0 | 0 | 0 | 0 | 0
|  | ;pod okny T1, T2, T5, T11, T12 (část), T13 (část), radiátory 1,5x0,6m |  | 0 | [6 empty] | ;pod okny T1, T2, T5, T11, T12 (část), T13 (část), radiátory 1,5x0,6m
|  | 1,5*0,6*(101+4+2+6+2+2) |  | 105.3 | [6 empty] | 1,5*0,6*(101+4+2+6+2+2)
100 | 735 11-9140.R00 | Montáž těles otopných litinových článkových viz.výkr.9 a 10 | m2 | 105.3 | 0 | 0 | 0.01632 | 1.7185 | 0 | 0 |  | 2 | 12 | 0 | 100 | 2 | 0 | 0 | 0 | 0 | 0
101 | 735 11-8110.R00 | Tlaková zkouška otopných těles litinových - vodou viz.výkr.9 a 10 | m2 | 105.3 | 0 | 0 | 0 | 0 | 0 | 0 |  | 2 | 12 | 0 | 101 | 2 | 0 | 0 | 0 | 0 | 0
102 | 998 73-5102.R00 | Přesun hmot pro otopná tělesa, výšky do 12 m | t | 1.72 | 0 | 0 | 0 | 0 | 0 | 0 |  | 2 | 12 | 0 | 102 | 2 | 0 | 0 | 0 | 0 | 0
| Celkem za | 735 Otopná tělesa |  |  |  | 0 |  | 1.7185 |  | -2.5219 |  | 4 |  |  |  |  | 0 | 0 | 0 | 0 | 0
Díl: | 762 | Konstrukce tesařské | [9 empty] | 1
103 | 762 90-0080.RA0 | Demontáž záklopu stropů podkroví- skladba B+C+E-před zateplením dutin | m2 | 736 | 0 | 0 | 0 | 0 | -0.014 | -10.304 |  | 2 | 12 | 0 | 103 | 2 | 0 | 0 | 0 | 0 | 0
|  | ;B+C+E |  | 0 | [6 empty] | ;B+C+E
|  | 561+141+34 |  | 736 | [6 empty] | 561+141+34
104 | 762 81-1210.R00 | Montáž záklopu, vrchní na sraz, hrubá prkna skladba B+C+E po zateplení strop.dutin | m2 | 736 | 0 | 0 | 0 | 0 | 0 | 0 |  | 2 | 12 | 0 | 104 | 2 | 0 | 0 | 0 | 0 | 0
|  | 561+141+34 |  | 736 | [6 empty] | 561+141+34
105 | 11 | vyčištění dutin stropů, před montáží izolace skladby B+C+E | m2 | 736 | 0 | 0 | 0 | 0 | 0 | 0 |  | 2 | 12 | 0 | 105 | 2 | 0 | 0 | 0 | 0 | 0
|  | 561+141+34 |  | 736 | [6 empty] | 561+141+34
106 | 762 71-0010.RAA | Prostorové vázané konstr. z řeziva plochy 120 cm2 hranolky 6 x 12 cm, stěna pod půdou skladba F | m | 216 | 0 | 0 | 0.00751 | 1.6222 | 0 | 0 |  | 2 | 12 | 0 | 106 | 2 | 0 | 0 | 0 | 0 | 0
107 | 762 81-0010.RAB | Záklop z hrubých prken na sraz prkna tloušťky 24 mm, revizní chodník na půdě | m2 | 33 | 0 | 0 | 0.01432 | 0.47256 | 0 | 0 |  | 2 | 12 | 0 | 107 | 2 | 0 | 0 | 0 | 0 | 0
108 | 762 34-2203.RT2 | Montáž laťování vodor.rozteč 50cm vč.dodávky řeziva, impreg.latě 3/5 cm, viz.výkr.10 a 11 | m2 | 2095.1 | 0 | 0 | 0.00275 | 5.7615 | 0 | 0 |  | 2 | 12 | 0 | 108 | 2 | 0 | 0 | 0 | 0 | 0
|  | ;1np+2np+3np |  | 0 | [6 empty] | ;1np+2np+3np
|  | 665,4+608,5+821,2 |  | 2095.1 | [6 empty] | 665,4+608,5+821,2
109 | 762 90-0020.RA0 | Odtažení dřevěného stupně pod tabulí od zdi míst.3.10 | m | 13 | 0 | 0 | 0 | 0 | -0.27 | -3.51 |  | 2 | 12 | 0 | 109 | 2 | 0 | 0 | 0 | 0 | 0
110 | 998 76-2103.R00 | Přesun hmot pro tesařské konstrukce, výšky do 24 m | t | 9.77 | 0 | 0 | 0 | 0 | 0 | 0 |  | 2 | 12 | 0 | 110 | 2 | 0 | 0 | 0 | 0 | 0
111 | 762 81-0010.RAC | Záklop z hrubých prken na sraz prkna tloušťky 32 mm | m2 | 100 | 0 | 0 | 0.01913 | 1.913 | 0 | 0 |  | 2 | 12 | 0 | 111 | 2 | 0 | 0 | 0 | 0 | 0
|  | ;výměna za poškozené desky pův.záklopu, předpoklad 100m2 |  | 0 | [6 empty] | ;výměna za poškozené desky pův.záklopu, předpoklad 100m2
|  | 100 |  | 100 | [6 empty] | 100
| Celkem za | 762 Konstrukce tesařské |  |  |  | 0 |  | 9.7692 |  | -13.814 |  | 4 |  |  |  |  | 0 | 0 | 0 | 0 | 0
Díl: | 764 | Konstrukce klempířské | [9 empty] | 1
112 | 764 43-0010.RAB | Oplechování zdí z Pz plechu rš 330 mm, stěna v podkroví skladba F- výkr.9 | m | 34 | 0 | 0 | 0.00342 | 0.11628 | 0 | 0 |  | 2 | 12 | 0 | 112 | 2 | 0 | 0 | 0 | 0 | 0
113 | 764 42-1260.R00 | Oplechování říms z Pz plechu, rš 400 mm výkr.7- ozn.V | m | 70 | 0 | 0 | 0.00376 | 0.2632 | 0 | 0 |  | 2 | 12 | 0 | 113 | 2 | 0 | 0 | 0 | 0 | 0
114 | 764 41-0010.RAC | Oplechování parapetů z Pz plechu rš 400 mm, výkr.7- ozn.IV | m | 161.7 | 0 | 0 | 0.00345 | 0.55787 | 0 | 0 |  | 2 | 12 | 0 | 114 | 2 | 0 | 0 | 0 | 0 | 0
|  | ;1np+2np+3np |  | 0 | [6 empty] | ;1np+2np+3np
|  | 0,75*2+1,85*10+1,15*5+0,92*2+1,07*2+1,45*2 |  | 32.63 | [6 empty] | 0,75*2+1,85*10+1,15*5+0,92*2+1,07*2+1,45*2
|  | 1,85*15+1,15*5+1,07*2+0,95*2 |  | 37.54 | [6 empty] | 1,85*15+1,15*5+1,07*2+0,95*2
|  | 1,85*16+1,15*5+0,95*2+1,07*4 |  | 41.53 | [6 empty] | 1,85*16+1,15*5+0,95*2+1,07*4
|  | ;výměna parapetů u stěn s vnitř.zateplením- poškození po demontáži oken |  | 0 | [6 empty] | ;výměna parapetů u stěn s vnitř.zateplením- poškození po demontáži oken
|  | ;předpoklad 50bm |  | 0 | [6 empty] | ;předpoklad 50bm
|  | 50 |  | 50 | [6 empty] | 50
115 | 764 90-0040.RA0 | Demontáž odpadních trub výkr.7- ozn.VI | m | 34 | 0 | 0 | 0 | 0 | -0.00336 | -0.11424 |  | 2 | 12 | 0 | 115 | 2 | 0 | 0 | 0 | 0 | 0
116 | 764 45-4291.R00 | Montáž trub Pz odpadních kruhových zpětná montáž+úprava (prodloužení háků ap), zn.VI | m | 34 | 0 | 0 | 6e-05 | 0.00204 | 0 | 0 |  | 2 | 12 | 0 | 116 | 2 | 0 | 0 | 0 | 0 | 0
117 | 12 | posunutí lapače střešních splavenin viz.výkr.8-lapače u dílny a nářaďovny | ks | 2 | 0 | 0 | 0 | 0 | 0 | 0 |  | 2 | 12 | 0 | 117 | 2 | 0 | 0 | 0 | 0 | 0
118 | 998 76-4103.R00 | Přesun hmot pro klempířské konstr., výšky do 24 m | t | 0.94 | 0 | 0 | 0 | 0 | 0 | 0 |  | 2 | 12 | 0 | 118 | 2 | 0 | 0 | 0 | 0 | 0
| Celkem za | 764 Konstrukce klempířské |  |  |  | 0 |  | 0.93939 |  | -0.11424 |  | 4 |  |  |  |  | 0 | 0 | 0 | 0 | 0
Díl: | 766 | Konstrukce truhlářské | [9 empty] | 1
119 | 766 62-0026.RA1 | Montáž oken dvojitých, vč.parapetu viz. výkr.10 a 11,okna T1, T2, T3, T4, T5 | m2 | 525.4905 | 0 | 0 | 0.01137 | 5.9748 | 0 | 0 |  | 2 | 12 | 0 | 119 | 2 | 0 | 0 | 0 | 0 | 0
|  | 101*(1,65*2,77) |  | 461.6205 | [6 empty] | 101*(1,65*2,77)
|  | 4*(1,85*2,75) |  | 20.35 | [6 empty] | 4*(1,85*2,75)
|  | 2*(1,85*4,3) |  | 15.91 | [6 empty] | 2*(1,85*4,3)
|  | 3*(1,65*4,3) |  | 21.285 | [6 empty] | 3*(1,65*4,3)
|  | 2*(1,15*2,75) |  | 6.325 | [6 empty] | 2*(1,15*2,75)
120 | 611-1001 | Okno dřevěné dvojité 165x275, zn.T1, vn.parapet viz.dle výpisu truhl.výrobků- výkr.16 | kus | 101 | 0 | 0 | 0.09 | 9.09 | 0 | 0 |  | 2 | 12 | 1 | 120 | 2 | 0 | 0 | 0 | 0 | 0
121 | 611-1002 | Okno dřevěné dvojité 185x275, zn.T2, vn.parapet viz.dle výpisu truhl.výrobků- výkr.16 | kus | 4 | 0 | 0 | 0.11 | 0.44 | 0 | 0 |  | 2 | 12 | 1 | 121 | 2 | 0 | 0 | 0 | 0 | 0
122 | 611-1003 | Okno dřevěné dvojité 185x430, zn.T3, vn.parapet viz.dle výpisu truhl.výrobků- výkr.16 | kus | 2 | 0 | 0 | 0.16 | 0.32 | 0 | 0 |  | 2 | 12 | 1 | 122 | 2 | 0 | 0 | 0 | 0 | 0
123 | 611-1004 | Okno dřevěné dvojité 1,65x430, zn.T4, vn.parapet viz.dle výpisu truhl.výrobků- výkr.16 | kus | 3 | 0 | 0 | 0.14 | 0.42 | 0 | 0 |  | 2 | 12 | 1 | 123 | 2 | 0 | 0 | 0 | 0 | 0
124 | 611-1005 | Okno dřevěné dvojité 115x275, zn.T5, vn.parapet viz.dle výpisu truhl.výrobků- výkr.16 | kus | 2 | 0 | 0 | 0.08 | 0.16 | 0 | 0 |  | 2 | 12 | 1 | 124 | 2 | 0 | 0 | 0 | 0 | 0
125 | 766 62-0010.RA1 | Montáž oken jednoduchých typu Euro vč.parapetu | m2 | 210.6857 | 0 | 0 | 0.00681 | 1.4348 | 0 | 0 |  | 2 | 12 | 0 | 125 | 2 | 0 | 0 | 0 | 0 | 0
|  | ;okna T6, T7, T8, T9, T10, T11, T12, T13, T14, T15, T16 |  | 0 | [6 empty] | ;okna T6, T7, T8, T9, T10, T11, T12, T13, T14, T15, T16
|  | 0,9*1,23 |  | 1.107 | [6 empty] | 0,9*1,23
|  | 17*(1,2*1,15) |  | 23.46 | [6 empty] | 17*(1,2*1,15)
|  | 4*(0,48*1,2) |  | 2.304 | [6 empty] | 4*(0,48*1,2)
|  | 2*(1,07*1,35) |  | 2.889 | [6 empty] | 2*(1,07*1,35)
|  | 2*(1,07*1,43) |  | 3.0602 | [6 empty] | 2*(1,07*1,43)
|  | 6*(0,95*1,73) |  | 9.861 | [6 empty] | 6*(0,95*1,73)
|  | 5*(1,07*2,6) |  | 13.91 | [6 empty] | 5*(1,07*2,6)
|  | 42*(1,35*2,6) |  | 147.42 | [6 empty] | 42*(1,35*2,6)
|  | 2*(0,75*1,05) |  | 1.575 | [6 empty] | 2*(0,75*1,05)
|  | 1,35*1,35 |  | 1.8225 | [6 empty] | 1,35*1,35
|  | 2*(1,45*1,13) |  | 3.277 | [6 empty] | 2*(1,45*1,13)
126 | 998 76-6102.R00 | Přesun hmot pro truhlářské konstr., výšky do 12 m | t | 24.36 | 0 | 0 | 0 | 0 | 0 | 0 |  | 2 | 12 | 0 | 126 | 2 | 0 | 0 | 0 | 0 | 0
127 | 611-1006 | Okno dřevěné euro 90x123, zn.T6, vn.parapet viz.dle výpisu truhl.výrobků- výkr.16 | kus | 1 | 0 | 0 | 0.0375 | 0.0375 | 0 | 0 |  | 2 | 12 | 1 | 127 | 2 | 0 | 0 | 0 | 0 | 0
128 | 611-1007 | Okno dřevěné euro 120x115, zn.T7, vnitř.parapet viz.dle výpisu truhl.výrobků- výkr.16 | kus | 17 | 0 | 0 | 0.045 | 0.765 | 0 | 0 |  | 2 | 12 | 1 | 128 | 2 | 0 | 0 | 0 | 0 | 0
129 | 611-1008 | Okno dřevěné euro 48x120, zn.T8, vn.parapet viz.dle výpisu truhl.výrobků- výkr.16 | kus | 4 | 0 | 0 | 0.01575 | 0.063 | 0 | 0 |  | 2 | 12 | 1 | 129 | 2 | 0 | 0 | 0 | 0 | 0
130 | 611-1009 | Okno dřevěné euro 107x135, zn.T9, vn.parapet viz.dle výpisu truhl.výrobků- výkr.16 | kus | 2 | 0 | 0 | 0.03 | 0.06 | 0 | 0 |  | 2 | 12 | 1 | 130 | 2 | 0 | 0 | 0 | 0 | 0
131 | 611-1010 | Okno dřevěné euro 107x143, zn.T10, vn.parapet viz.dle výpisu truhl.výrobků- výkr.16 | kus | 2 | 0 | 0 | 0.033 | 0.066 | 0 | 0 |  | 2 | 12 | 1 | 131 | 2 | 0 | 0 | 0 | 0 | 0
132 | 611-1011 | Okno dřevěné euro 95x173, z.T11, vn.parapet viz.dle výpisu truhl.výrobků- výkr.16 | kus | 6 | 0 | 0 | 0.045 | 0.27 | 0 | 0 |  | 2 | 12 | 1 | 132 | 2 | 0 | 0 | 0 | 0 | 0
133 | 611-1012 | Okno dřevěné euro 107x260, zn.T12, vn.parapet viz.dle výpisu truhl.výrobků- výkr.16 | kus | 5 | 0 | 0 | 0.07 | 0.35 | 0 | 0 |  | 2 | 12 | 1 | 133 | 2 | 0 | 0 | 0 | 0 | 0
134 | 611-1013 | Okno dřevěné euro 135x260, zn.T13, vn.parapet viz.dle výpisu truhl.výrobků- výkr.16 | kus | 42 | 0 | 0 | 0.08 | 3.36 | 0 | 0 |  | 2 | 12 | 1 | 134 | 2 | 0 | 0 | 0 | 0 | 0
135 | 611-1014 | Okno dřevěné euro 75x105, zn.T14, vn.parapet viz.dle výpisu truhl.výrobků- výkr.16 | kus | 2 | 0 | 0 | 0.03 | 0.06 | 0 | 0 |  | 2 | 12 | 1 | 135 | 2 | 0 | 0 | 0 | 0 | 0
136 | 611-1015 | Okno dřevěné euro 135x135, zn.T15, vnitř.parapet viz.dle výpisu truhl.výrobků- výkr.16 | kus | 1 | 0 | 0 | 0.035 | 0.035 | 0 | 0 |  | 2 | 12 | 1 | 136 | 2 | 0 | 0 | 0 | 0 | 0
137 | 611-1016 | Okno dřevěné euro 145x113, zn.T16, vnitř.parapet viz.dle výpisu truhl.výrobků- výkr.16 | kus | 2 | 0 | 0 | 0.04 | 0.08 | 0 | 0 |  | 2 | 12 | 1 | 137 | 2 | 0 | 0 | 0 | 0 | 0
138 | 766 66-0016.RA0 | Montáž dveří jednokřídlových šířky 90 cm T18, T20 | kus | 2 | 0 | 0 | 0.00182 | 0.00364 | 0 | 0 |  | 2 | 12 | 0 | 138 | 2 | 0 | 0 | 0 | 0 | 0
139 | 766 66-0022.RA0 | Montáž dveří dvoukřídlových šířky 125 cm zn.T19, T21 | kus | 2 | 0 | 0 | 0.00228 | 0.00456 | 0 | 0 |  | 2 | 12 | 0 | 139 | 2 | 0 | 0 | 0 | 0 | 0
140 | 766 66-0024.RA0 | Montáž dveří dvoukřídlových šířky 145 cm zn.T17 | kus | 1 | 0 | 0 | 0.00264 | 0.00264 | 0 | 0 |  | 2 | 12 | 0 | 140 | 2 | 0 | 0 | 0 | 0 | 0
141 | 611-73017 | Dveře vchod. 2kř.plné, nadsvětlík 142x3,63, zn.T17 dřev.zárubeň,viz.dle výpisu truhl.výrobků- výkr.16 | kus | 1 | 0 | 0 | 0.6 | 0.6 | 0 | 0 |  | 2 | 12 | 1 | 141 | 2 | 0 | 0 | 0 | 0 | 0
142 | 611-73018 | Dveře vchodové 1kř. dřevěné plné 90x224 ozn.T18 dřev.zárubeň,viz.dle výpisu truhl.výrobků- výkr.16 | kus | 1 | 0 | 0 | 0.025 | 0.025 | 0 | 0 |  | 2 | 12 | 1 | 142 | 2 | 0 | 0 | 0 | 0 | 0
143 | 611-73019 | Dveře vchodové 2kř.proskl.dřevěné 125x223, zn.T19 dřev.zárubeň,viz.dle výpisu truhl.výrobků- výkr.16 | kus | 1 | 0 | 0 | 0.062 | 0.062 | 0 | 0 |  | 2 | 12 | 1 | 143 | 2 | 0 | 0 | 0 | 0 | 0
144 | 611-73020 | Dveře vchodové 1kř.plné dřevěné 90x200, ozn.T20 dřev.zárubeň,viz.dle výpisu truhl.výrobků- výkr.16 | kus | 1 | 0 | 0 | 0.038 | 0.038 | 0 | 0 |  | 2 | 12 | 1 | 144 | 2 | 0 | 0 | 0 | 0 | 0
145 | 611-73021 | Dveře vchodové 1kř.proskl. dřevěné 110x247, zn.T21 dřev.zárubeň,viz.dle výpisu truhl.výrobků- výkr.16 | kus | 1 | 0 | 0 | 0.037 | 0.037 | 0 | 0 |  | 2 | 12 | 1 | 145 | 2 | 0 | 0 | 0 | 0 | 0
146 | 13 | Demontáž a následná montáž okenních garníží | m | 100 | 0 | 0 | 0 | 0 | 0 | 0 |  | 2 | 12 | 0 | 146 | 2 | 0 | 0 | 0 | 0 | 0
|  | ;1np, 2np, 3np |  | 0 | [6 empty] | ;1np, 2np, 3np
|  | 30+40+30 |  | 100 | [6 empty] | 30+40+30
147 | 766 90-0010.RAB | Demontáž obložení stěn z palubek, vč.lišt, tělocvična, výkr.11 | m2 | 69.38 | 0 | 0 | 0 | 0 | -0.01898 | -1.3168 |  | 2 | 12 | 0 | 147 | 2 | 0 | 0 | 0 | 0 | 0
|  | 2*(17,85+2*8,42) |  | 69.38 | [6 empty] | 2*(17,85+2*8,42)
148 | 766 41-2113.R00 | Obložení stěn nad 1 m2 palubkami SM, š. do 10 cm vč.lišt | m2 | 70 | 0 | 0 | 0.00019 | 0.0133 | 0 | 0 |  | 2 | 12 | 0 | 148 | 2 | 0 | 0 | 0 | 0 | 0
149 | 611-91671 | Palubka obkladová SM tloušťka 14 šíře 121 mm tělocvična, vč.lišt | m2 | 80.5 | 0 | 0 | 0.00735 | 0.59167 | 0 | 0 |  | 2 | 12 | 1 | 149 | 2 | 0 | 0 | 0 | 0 | 0
|  | ;rezerva na prořez 15% |  | 0 | [6 empty] | ;rezerva na prořez 15%
|  | 1,15*70 |  | 80.5 | [6 empty] | 1,15*70
150 | 611-410290 | Roleta meziokenní látková- do kastlu okna formát 1,55x 2,65m, montáž, okno T1 | kus | 65 | 0 | 0 | 0.00097 | 0.06305 | 0 | 0 |  | 2 | 12 | 1 | 150 | 2 | 0 | 0 | 0 | 0 | 0
|  | ;předpoklad do 65 ks oken T1 |  | 0 | [6 empty] | ;předpoklad do 65 ks oken T1
|  | 65 |  | 65 | [6 empty] | 65
151 | 611-410300 | Roleta meziokenní látková- do kastlu okna formát 1,75x 2,65m, montáž, okno T2 | kus | 4 | 0 | 0 | 0.001 | 0.004 | 0 | 0 |  | 2 | 12 | 1 | 151 | 2 | 0 | 0 | 0 | 0 | 0
152 | 611-41030.10 | Roleta meziokenní látková- do kastlu okna formát 1,65x 3m, montáž, okno T3 | kus | 2 | 0 | 0 | 0.001 | 0.002 | 0 | 0 |  | 2 | 12 | 1 | 152 | 2 | 0 | 0 | 0 | 0 | 0
153 | 611-410290 | Roleta meziokenní látková- do kastlu okna formát 1,55x 3m, montáž, okno T4 | kus | 3 | 0 | 0 | 0.00097 | 0.00291 | 0 | 0 |  | 2 | 12 | 1 | 153 | 2 | 0 | 0 | 0 | 0 | 0
| Celkem za | 766 Konstrukce truhlářské |  |  |  | 0 |  | 24.4359 |  | -1.3168 |  | 4 |  |  |  |  | 0 | 0 | 0 | 0 | 0
Díl: | 767 | Konstrukce zámečnické | [9 empty] | 1
154 | 14 | Demontáž a následná montáž pylonové školní tabule | ks | 4 | 0 | 0 | 0 | 0 | 0 | 0 |  | 2 | 12 | 0 | 154 | 2 | 0 | 0 | 0 | 0 | 0
|  | ;míst.1.06, 2.36, 3.05, 3.10 |  | 0 | [6 empty] | ;míst.1.06, 2.36, 3.05, 3.10
|  | 4 |  | 4 | [6 empty] | 4
155 | 15 | Demontáž a následná úprava a montáž historické tabule v míst.3.24 | ks | 1 | 0 | 0 | 0 | 0 | 0 | 0 |  | 2 | 12 | 0 | 155 | 2 | 0 | 0 | 0 | 0 | 0
| Celkem za | 767 Konstrukce zámečnické |  |  |  | 0 |  | 0 |  | 0 |  | 4 |  |  |  |  | 0 | 0 | 0 | 0 | 0
Díl: | 775 | Podlahy vlysové a parketové | [9 empty] | 1
156 | 775 51-1800.R00 | Demontáž podlah vlysových lep. vč. lišt-výkr.10;11 v ploše okenních nik, vnitř.zatepl-mimo tělocvičnu | m2 | 80.425 | 0 | 0 | 0 | 0 | -0.025 | -2.0106 |  | 2 | 12 | 0 | 156 | 2 | 0 | 0 | 0 | 0 | 0
|  | ;okna T1, T2 |  | 0 | [6 empty] | ;okna T1, T2
|  | 1,65*0,5*(101-8) |  | 76.725 | [6 empty] | 1,65*0,5*(101-8)
|  | 1,85*0,5*4 |  | 3.7 | [6 empty] | 1,85*0,5*4
157 | 775 51-1000.R00 | Položení vlysových podlah do lepidla, vč.lišt | m2 | 80.42 | 0 | 0 | 0.00122 | 0.098112 | 0 | 0 |  | 2 | 12 | 0 | 157 | 2 | 0 | 0 | 0 | 0 | 0
158 | 775 51-1952.R00 | Doplnění podlah vlys.do tmele 21 mm do 1 m2 poškozené vlysy při demont. předpoklad | kus | 10 | 0 | 0 | 0.01755 | 0.1755 | 0 | 0 |  | 2 | 12 | 0 | 158 | 2 | 0 | 0 | 0 | 0 | 0
159 | 631 35-1101.R00 | Bednění stěn, rýh a otvorů v podlahách - zřízení deska osb tl.18mm, viz.výkr.10-ozn.7f | m2 | 80 | 0 | 0 | 0.01411 | 1.1288 | 0 | 0 |  | 2 | 12 | 0 | 159 | 2 | 0 | 0 | 0 | 0 | 0
160 | 631 35-1102.R00 | Bednění stěn, rýh a otvorů v podlahách -odstranění viz.výkr.10-ozn.7f | m2 | 80 | 0 | 0 | 0 | 0 | 0 | 0 |  | 2 | 12 | 0 | 160 | 2 | 0 | 0 | 0 | 0 | 0
161 | 998 77-5102.R00 | Přesun hmot pro podlahy vlysové, výšky do 12 m | t | 1.4 | 0 | 0 | 0 | 0 | 0 | 0 |  | 2 | 12 | 0 | 161 | 2 | 0 | 0 | 0 | 0 | 0
| Celkem za | 775 Podlahy vlysové a parketové |  |  |  | 0 |  | 1.4024 |  | -2.0106 |  | 4 |  |  |  |  | 0 | 0 | 0 | 0 | 0
Díl: | 783 | Nátěry | [9 empty] | 1
162 | 783 52-0010.RAB | Nátěr klempířských konstrukcí syntetický základní reaktivní a dvojnásobný krycí | m2 | 177.9825 | 0 | 0 | 0.00037 | 0.065854 | 0 | 0 |  | 2 | 12 | 0 | 162 | 2 | 0 | 0 | 0 | 0 | 0
|  | ;výkr.7- ozn.IV+V+VI |  | 0 | [6 empty] | ;výkr.7- ozn.IV+V+VI
|  | 91*0,4+70*0,4+3,14*0,75*0,75*34 |  | 124.4525 | [6 empty] | 91*0,4+70*0,4+3,14*0,75*0,75*34
|  | 1,35*16+1,15*5+0,95*2+1,07*4 |  | 33.53 | [6 empty] | 1,35*16+1,15*5+0,95*2+1,07*4
|  | ;výměna parapetů u stěn s vnitř.zateplením- poškození po demontáži oken |  | 0 | [6 empty] | ;výměna parapetů u stěn s vnitř.zateplením- poškození po demontáži oken
|  | ;předpoklad 50bm |  | 0 | [6 empty] | ;předpoklad 50bm
|  | 50*0,4 |  | 20 | [6 empty] | 50*0,4
163 | 783 67-1102.R00 | Nátěr polyuretanový truhlářských výrobků 2x lak dřevěný obklad tělocvična | m2 | 80 | 0 | 0 | 0.00035 | 0.028 | 0 | 0 |  | 2 | 12 | 0 | 163 | 2 | 0 | 0 | 0 | 0 | 0
| Celkem za | 783 Nátěry |  |  |  | 0 |  | 0.093854 |  | 0 |  | 4 |  |  |  |  | 0 | 0 | 0 | 0 | 0
Díl: | 784 | Malby | [9 empty] | 1
164 | 784 44-2002.RT1 | Malba disperzní interiér. otěruodolná, v. do 5 m 1barevná, 1x nátěr, 1x penetrace, výkr.10, 11 | m2 | 2655 | 0 | 0 | 0.00039 | 1.0354 | 0 | 0 |  | 2 | 12 | 0 | 164 | 2 | 0 | 0 | 0 | 0 | 0
|  | 2025+630 |  | 2655 | [6 empty] | 2025+630
| Celkem za | 784 Malby |  |  |  | 0 |  | 1.0354 |  | 0 |  | 4 |  |  |  |  | 0 | 0 | 0 | 0 | 0
Díl: | M21 | Elektromontáže | [9 empty] | 1
165 | 210 20-0020.RA0 | Hromosvod odsazení vedení od fasády, výkr.7, ozn.VII, revize | bm | 18 | 0 | 0 | 0.005 | 0.09 | 0 | 0 |  | 2 | 12 | 0 | 165 | 4 | 0 | 0 | 0 | 0 | 0
166 | 16 | Přesunutí zásuvky, vypínače, krabice viz.výkr.10, ozn.6 | ks | 419 | 0 | 0 | 0 | 0 | 0 | 0 |  | 2 | 12 | 0 | 166 | 4 | 0 | 0 | 0 | 0 | 0
|  | ;předpokl.počet třídy- 8ks, pomocné prostory- 5ks |  | 0 | [6 empty] | ;předpokl.počet třídy- 8ks, pomocné prostory- 5ks
|  | ;1np+2np+3np |  | 0 | [6 empty] | ;1np+2np+3np
|  | 8*10+10*5 |  | 130 | [6 empty] | 8*10+10*5
|  | 14*10+8*5 |  | 180 | [6 empty] | 14*10+8*5
|  | 13*8+1*5 |  | 109 | [6 empty] | 13*8+1*5
167 | 17 | Odtažení krabice ústředny zabezpečení v kanceláři m.2.09 | ks | 2 | 0 | 0 | 0 | 0 | 0 | 0 |  | 2 | 12 | 0 | 167 | 4 | 0 | 0 | 0 | 0 | 0
168 | 18 | elektrokrabice do sdk | ks | 419 | 0 | 0 | 0 | 0 | 0 | 0 |  | 2 | 12 | 0 | 168 | 4 | 0 | 0 | 0 | 0 | 0
169 | 19 | Nepředvídané práce elektro+revize | kompl, | 1 | 0 | 0 | 0 | 0 | 0 | 0 |  | 2 | 12 | 0 | 169 | 4 | 0 | 0 | 0 | 0 | 0
| Celkem za | M21 Elektromontáže |  |  |  | 0 |  | 0.09 |  | 0 |  | 4 |  |  |  |  | 0 | 0 | 0 | 0 | 0