## SO 000_Ostatní
ASPE10 | [9 empty] | 3
|  |  |  | Soupis prací objektu | [5 empty] | 3
S | Stavba: | III/4194 |  | Vážany, most 4191-1 přes Vážanský žleb |  |  | Ostatní |  | 0,00 | 2
O | Objekt: | SO 000 |  | Ostatní a vedlejší náklady |  |  |  |  | 15,00 | 2
O1 | Rozpočet: | Ostatní |  | náklady |  |  |  |  | 21,00 | 2
Typ | Poř. číslo | Kód položky | Varianta | Název položky | MJ | Množství | Jednotková cena
[7 empty] | Jednotková | Celkem
0 | 1 | 2 | 3 | 4 | 5 | 6 | 9 | 10
SD |  | 0 |  | Všeobecné konstrukce a práce
P | 1 | 029113 |  | OSTATNÍ POŽADAVKY - GEODETICKÉ ZAMĚŘENÍ - CELKY | KPL | 1 | 0 |  |  | 2
PP |  |  |  | Geodetické zaměření stavby - popsáno v obchodních podmínkách
VV
TS |  |  |  | zahrnuje veškeré náklady spojené s objednatelem požadovanými pracemi
P | 2 | 02943 |  | OSTATNÍ POŽADAVKY - VYPRACOVÁNÍ RDS | KPL | 1 | 0 |  |  | 2
PP |  |  |  | Realizační dokumentace stavby (dále jen RDS) - popsáno v obchodních podmínkách
VV
TS |  |  |  | zahrnuje veškeré náklady spojené s objednatelem požadovanými pracemi
P | 3 | 02944 |  | OSTAT POŽADAVKY - DOKUMENTACE SKUTEČ PROVEDENÍ V DIGIT FORMĚ | KPL | 1 | 0 |  |  | 2
PP |  |  |  | Dokumentace skutečného provedení stavby (dále jen DSPS) - popsáno v obchodních podmínkách
VV
TS |  |  |  | zahrnuje veškeré náklady spojené s objednatelem požadovanými pracemi
P | 4 | 02946 |  | OSTAT POŽADAVKY - FOTODOKUMENTACE | KPL | 1 | 0 |  |  | 2
PP |  |  |  | Fotodokumentace provádění stavby - popsáno v obchodních podmínkách
VV
TS |  |  |  | položka zahrnuje: - fotodokumentaci zadavatelem požadovaného děje a konstrukcí v požadovaných časových intervalech - zadavatelem specifikované výstupy (fotografie v papírovém a digitálním formátu) v požadovaném počtu

## SO 000_Vedlejší
ASPE10 | [9 empty] | 3
|  |  |  | Soupis prací objektu | [5 empty] | 3
S | Stavba: | III/4194 |  | Vážany, most 4191-1 přes Vážanský žleb |  |  | Vedlejší |  | 0,00 | 2
O | Objekt: | SO 000 |  | Ostatní a vedlejší náklady |  |  |  |  | 15,00 | 2
O1 | Rozpočet: | Vedlejší |  | náklady |  |  |  |  | 21,00 | 2
Typ | Poř. číslo | Kód položky | Varianta | Název položky | MJ | Množství | Jednotková cena
[7 empty] | Jednotková | Celkem
0 | 1 | 2 | 3 | 4 | 5 | 6 | 9 | 10
SD |  | 0 |  | Všeobecné konstrukce a práce
P | 1 | 00001 | R | Vytyčení veškerých inženýrských sítí v prostoru staveniště - popsáno v obchodních podmínkách a v projektové dokumentaci | KPL | 1 | 0 |  |  | 2
PP
VV
TS
P | 2 | 00002 | R | Vytyčení obvodu prostoru staveniště - popsáno v projektové dokumentaci | KPL | 1 | 0 |  |  | 2
PP
VV
TS
P | 3 | 00003 | R | Zřízení a odstranění zařízení staveniště - popsáno v obchodních podmínkách | KPL | 1 | 0 |  |  | 2
PP
VV
TS
P | 4 | 00004 | R | Zajištění povolení k uzavírkám - popsáno v obchodních podmínkách, v zákoně č. 13/1997 Sb., a vyhlášce č. 104/1997 | KPL | 1 | 0 |  |  | 2
PP
VV
TS
P | 5 | 00005 | R | Zajištění stanovení, umístění, údržbu, přemístění a odstranění dočasného dopravního značení - popsáno v projektové dokumentaci | KPL | 1 | 0 |  |  | 2
PP
VV
TS
P | 6 | 00006 | R | Zajištění povolení zvláštního užívání komunikací - popsáno v obchodních podmínkách, v zákoně č. 13/1997 Sb., a vyhlášce č. 104/1997 | KPL | 1 | 0 |  |  | 2
PP
VV
TS
P | 7 | 00010 | R | Hlavní prohlídka mostu prováděná při uvedení stavby do provozu - popsáno v obchodních podmínkách | KPL | 1 | 0 |  |  | 2
PP |  |  |  | vč. vložení do BMS
VV
TS
P | 8 | 00012 | R | Mostní listy - popsáno v projektové dokumentaci | KPL | 1 | 0 |  |  | 2
PP |  |  |  | vč. vložení do BMS a včetně přepočtu zatížitelnosti
VV
TS
P | 9 | 00014 | R | Zajištění provedení a výstupů veškerých zkoušek a revizí - popsáno v obchodních podmínkách, technických podmínkách a normách ČSN | KPL | 1 | 0 |  |  | 2
PP
VV
TS
P | 10 | 00018 | R | Návrh technologického postupu prací - popsáno v obchodních podmínkách | KPL | 1 | 0 |  |  | 2
PP
VV
TS
P | 11 | 02710R |  | POMOC PRÁCE - PROVIZORNÍ DOPRAVNÍ ZNAČENÍ | KPL | 1 | 0 |  |  | 2
PP |  |  |  | Přechodná úprava dopravního značení a objízdných tras, včetně údržby a úprav během stavebních prací v souladu s TP66 - II.vydání "Zásady pro označování pracovních míst na PK" a s platnými předpisy pro navrhování DZ na PK, vč. vyhlášky č. 294/2015 Sb. Stávající svislé dopravní značky se pro potřeby PDZ zachovají a dle potřeby zakryjí, upraví nebo doplní. Přechodné SDZ (značky, směrovací desky, závory, semaforová souprava, světla) se umístí na nosičích a podkladních deskách včetně nutných přesunů dle jednotlivých fází (etap) výstavby, dodávky, montáže, demontáže. Vše v režii zhotovitele.
VV |  |  |  | 1=1,000 [A]
TS |  |  |  | zahrnuje veškeré náklady spojené s objednatelem požadovanými zařízeními

## SO 201
ASPE10 | [9 empty] | 3
|  |  |  | Soupis prací objektu | [5 empty] | 3
S | Stavba: | III/4194 |  | Vážany, most 4191-1 přes Vážanský žleb |  |  | SO 201 |  | 0,00 | 2
O | Rozpočet: | SO 201 |  | Most 4194-1 přes Vážanský žleb před Vážanami nad Litavou |  |  |  |  | 15,00 | 2
Typ | Poř. číslo | Kód položky | Varianta | Název položky | MJ | Množství | Jednotková cena |  | 21,00 | 2
[7 empty] | Jednotková | Celkem
0 | 1 | 2 | 3 | 4 | 5 | 6 | 9 | 10
SD |  | 0 |  | Všeobecné konstrukce a práce
P | 1 | 014102 | 1 | POPLATKY ZA SKLÁDKU | T | 459.59 | 0 |  |  | 2
PP
VV |  |  |  | nestmelené podkladní vozovkové vrsty - 2,0t/m3: 146,32*2,0=292,640 [A] výkop z přechodových oblastí mostu - 2,0t/m3: 71,775*2,0=143,550 [B] výkop z čištění koryta - 2,0t/m3: 11,7*2,0=23,400 [C] Celkové množství 459.590000=459,590 [D]
TS |  |  |  | zahrnuje veškeré poplatky provozovateli skládky související s uložením odpadu na skládce.
P | 2 | 014102 | 2 | POPLATKY ZA SKLÁDKU | T | 58.051 | 0 |  |  | 2
PP
VV |  |  |  | suť z betonových konstrukcí opěra a křídla - 2,3t/m3: 4,640*2,3=10,672 [K] ochrana izolace - 2,3t/m3: 5,753*2,3=13,232 [D] betonové zpevnění koryta toku - 2,3t/m3: 13,65*2,3=31,395 [F] omítka z nosné konstrukce a spodní staby mostu v tl. 30mm - 2,3t/m3: 39,89*0,03*2,3=2,752 [G] Celkové množství Celkem: K+D+F+G=58,051 [L]
TS |  |  |  | zahrnuje veškeré poplatky provozovateli skládky související s uložením odpadu na skládce.
P | 3 | 014102 | 3 | POPLATKY ZA SKLÁDKU | T | 12.315 | 0 |  |  | 2
PP
VV |  |  |  | suť z betonových konstrukcí římsy - 2,5t/m3: 4,926*2,5=12,315 [A]
TS |  |  |  | zahrnuje veškeré poplatky provozovateli skládky související s uložením odpadu na skládce.
P | 4 | 014102 | 4 | POPLATKY ZA SKLÁDKU | T | 21.801 | 0 |  |  | 2
PP
VV |  |  |  | kamenné zpevnění koryta toku - 2,6t/m3: 8,385*2,6=21,801 [E]
TS |  |  |  | zahrnuje veškeré poplatky provozovateli skládky související s uložením odpadu na skládce.
P | 5 | 014102 | 5 | POPLATKY ZA SKLÁDKU | T | 27.614 | 0 |  |  | 2
PP
VV |  |  |  | asfaltová suť z podkladu vozovky na mostě - 2,4t/m3: 11,506*2,4=27,614 [B]
TS |  |  |  | zahrnuje veškeré poplatky provozovateli skládky související s uložením odpadu na skládce.
P | 6 | 014132 |  | POPLATKY ZA SKLÁDKU TYP S-NO (NEBEZPEČNÝ ODPAD) | T | 1.742 | 0 |  |  | 2
PP
VV |  |  |  | asfaltová suť z izolace mostovky - 2,4t/m3: 72,568*0,01*2,4=1,742 [A]
TS |  |  |  | zahrnuje veškeré poplatky provozovateli skládky související s uložením odpadu na skládce.
SD |  | 1 |  | Zemní práce
P | 7 | 113326 |  | ODSTRAN PODKL ZPEVNĚNÝCH PLOCH Z KAMENIVA NESTMEL, ODVOZ DO 12KM | M3 | 146.32 | 0 |  |  | 2
PP
VV |  |  |  | v celé délce úpravy tl. 400mm vč výškové úpravy nivelety- výkres 05: 365,8*0,40=146,320 [A]
TS |  |  |  | Položka zahrnuje veškerou manipulaci s vybouranou sutí a s vybouranými hmotami vč. uložení na skládku. Nezahrnuje poplatek za skládku, který se vykazuje v položce 0141** (s výjimkou malého množství bouraného materiálu, kde je možné poplatek zahrnout do jednotkové ceny bourání – tento fakt musí být uveden v doplňujícím textu k položce).
P | 8 | 113336 |  | ODSTRAN PODKL ZPEVNĚNÝCH PLOCH S ASFALT POJIVEM, ODVOZ DO 12KM | M3 | 11.506 | 0 |  |  | 2
PP
VV |  |  |  | vozovka na mostě v tl. 200mm - výkres 02: 7,52*0,2*7,65=11,506 [A]
TS |  |  |  | Položka zahrnuje veškerou manipulaci s vybouranou sutí a s vybouranými hmotami vč. uložení na skládku. Nezahrnuje poplatek za skládku, který se vykazuje v položce 0141** (s výjimkou malého množství bouraného materiálu, kde je možné poplatek zahrnout do jednotkové ceny bourání – tento fakt musí být uveden v doplňujícím textu k položce).
P | 9 | 11372 |  | FRÉZOVÁNÍ ZPEVNENÝCH PLOCH ASFALTOVÝCH | M3 | 91.45 | 0 |  |  | 2
PP |  |  |  | odvoz a likvidace v režii zhotovitele
VV |  |  |  | v celé délce úpravy tl. 250mm - výkres 05: 365,8*0,25=91,450 [A]
TS |  |  |  | Položka zahrnuje veškerou manipulaci s vybouranou sutí a s vybouranými hmotami vc. uložení
P | 10 | 114126 |  | ODSTR DLAŽEB VOD KORYT Z BET PROST VČET PODKL, ODVOZ DO 12KM | M3 | 8.385 | 0 |  |  | 2
PP
VV |  |  |  | zpevnění koryta toku pod mostem v tl. 0,3m a dl. 13m - výkres 02: (0,95+1,2)*0,3*13,0=8,385 [A]
TS |  |  |  | Odstranění konstrukcí vodních koryt se měří v [m3] vybouraných hmot ve stavu před vybouráním. Položka zahrnuje veškerou manipulaci s vybouranou sutí a s vybouranými hmotami vč. uložení na skládku. Nezahrnuje poplatek za skládku, který se vykazuje v položce 0141** (s výjimkou malého množství bouraného materiálu, kde je možné poplatek zahrnout do jednotkové ceny bourání – tento fakt musí být uveden v doplňujícím textu k položce).
P | 11 | 114156 |  | ODSTR DLAŽ VOD KOR Z LOMKAM NA MC VČET PODKL, ODVOZ DO 12KM | M3 | 13.65 | 0 |  |  | 2
PP
VV |  |  |  | zpevnění koryta toku pod mostem v tl. 0,3m a dl. 13m - výkres 02: (2,15+1,35)*0,3*13,0=13,650 [A]
TS |  |  |  | Odstranění konstrukcí vodních koryt se měří v [m3] vybouraných hmot ve stavu před vybouráním. Položka zahrnuje veškerou manipulaci s vybouranou sutí a s vybouranými hmotami vč. uložení na skládku. Nezahrnuje poplatek za skládku, který se vykazuje v položce 0141** (s výjimkou malého množství bouraného materiálu, kde je možné poplatek zahrnout do jednotkové ceny bourání – tento fakt musí být uveden v doplňujícím textu k položce).
P | 12 | 12960 |  | CIŠTENÍ VODOTECÍ A MELIORAC KANÁLU OD NÁNOSU | M3 | 11.7 | 0 |  |  | 2
PP
VV |  |  |  | vyčištění koryta v tl. 0,3m a dl. 3,0m před a za mostem - výkres 05: 6,5*0,3*3,0*2=11,700 [A]
TS |  |  |  | Soucástí položky je vodorovná a svislá doprava, premístení, preložení, manipulace s materiálem a uložení na skládku. Nezahrnuje poplatek za skládku, který se vykazuje v položce 0141** (s výjimkou malého množství materiálu, kde je možné poplatek zahrnout do jednotkové ceny položky – tento fakt musí být uveden v doplnujícím textu k položce)
P | 13 | 131736 |  | HLOUBENÍ JAM ZAPAŽ I NEPAŽ TŘ. I, ODVOZ DO 12KM | M3 | 71.775 | 0 |  |  | 2
PP
VV |  |  |  | přechodové oblasti za opěrami - výkres 04, 05 opěra 1: (1,4+0,8)/2*4,4*7,5=36,300 [B] opěra 2: (1,5+0,7)/2*4,3*7,5=35,475 [C] Celkové množství 71.775000=71,775 [D]
TS |  |  |  | položka zahrnuje: - vodorovná a svislá doprava, přemístění, přeložení, manipulace s výkopkem - kompletní provedení vykopávky nezapažené i zapažené - ošetření výkopiště po celou dobu práce v něm vč. klimatických opatření - ztížení vykopávek v blízkosti podzemního vedení, konstrukcí a objektů vč. jejich dočasného zajištění - ztížení pod vodou, v okolí výbušnin, ve stísněných prostorech a pod. - příplatek za lepivost - těžení po vrstvách, pásech a po jiných nutných částech (figurách) - čerpání vody vč. čerpacích jímek, potrubí a pohotovostní čerpací soupravy (viz ustanovení k pol. 1151,2) - potřebné snížení hladiny podzemní vody - těžení a rozpojování jednotlivých balvanů - vytahování a nošení výkopku - svahování a přesvah. svahů do konečného tvaru, výměna hornin v podloží a v pláni znehodnocené klimatickými vlivy - ruční vykopávky, odstranění kořenů a napadávek - pažení, vzepření a rozepření vč. přepažování (vyjma štětových stěn) - úpravu, ochranu a očištění dna, základové spáry, stěn a svahů - odvedení nebo obvedení vody v okolí výkopiště a ve výkopišti - třídění výkopku - veškeré pomocné konstrukce umožňující provedení vykopávky (příjezdy, sjezdy, nájezdy, lešení, podpěr. konstr., přemostění, zpevněné plochy, zakrytí a pod.) - nezahrnuje uložení zeminy (na skládku, do násypu) ani poplatky za skládku, vykazují se v položce č.0141**
P | 14 | 17120 |  | ULOŽENÍ SYPANINY DO NÁSYPŮ A NA SKLÁDKY BEZ ZHUTNĚNÍ | M3 | 71.775 | 0 |  |  | 2
PP |  |  |  | uložení pol. 131736
VV
TS |  |  |  | položka zahrnuje: - kompletní provedení zemní konstrukce do předepsaného tvaru - ošetření úložiště po celou dobu práce v něm vč. klimatických opatření - ztížení v okolí vedení, konstrukcí a objektů a jejich dočasné zajištění - ztížení provádění ve ztížených podmínkách a stísněných prostorech - ztížené ukládání sypaniny pod vodu - ukládání po vrstvách a po jiných nutných částech (figurách) vč. dosypávek - spouštění a nošení materiálu - úprava, očištění a ochrana podloží a svahů - svahování, uzavírání povrchů svahů - udržování úložiště a jeho ochrana proti vodě - odvedení nebo obvedení vody v okolí úložiště a v úložišti - veškeré pomocné konstrukce umožňující provedení zemní konstrukce (příjezdy, sjezdy, nájezdy, lešení, podpěrné konstrukce, přemostění, zpevněné plochy, zakrytí a pod.)
P | 15 | 18214 |  | ÚPRAVA POVRCHU SROVNÁNÍM ÚZEMÍ V TL DO 0,25M | M2 | 160.7 | 0 |  |  | 2
PP
VV |  |  |  | úprava krajnic v šíř. 1,0m - výkres 05: 1,0*(23,5+28,8+26,3+22,1)=100,700 [A] úprava podél křídel mostu - výkres 05: 3,0*5,0*4=60,000 [B] Celkové množství 160.700000=160,700 [C]
TS |  |  |  | položka zahrnuje srovnání výškových rozdílu terénu
P | 16 | 18221 |  | ROZPROSTRENÍ ORNICE VE SVAHU V TL DO 0,10M | M2 | 60 | 0 |  |  | 2
PP |  |  |  | s dodáním vhodné zeminy
VV |  |  |  | úprava podél křídel mostu - výkres 05: 3,0*5,0*4=60,000 [A]
TS |  |  |  | položka zahrnuje: nutné premístení ornice z docasných skládek vzdálených do 50m rozprostrení ornice v predepsané tlouštce ve svahu pres 1:5
P | 17 | 18241 |  | ZALOŽENÍ TRÁVNÍKU RUCNÍM VÝSEVEM | M2 | 60 | 0 |  |  | 2
PP
VV |  |  |  | úprava podél křídel mostu - výkres 05: 3,0*5,0*4=60,000 [A]
TS |  |  |  | Zahrnuje dodání predepsané travní smesi, její výsev na ornici, zalévání, první pokosení, to vše bez ohledu na sklon terénu
SD |  | 2 |  | Základy
P | 18 | 21341 |  | DRENÁŽNÍ VRSTVY Z PLASTBETONU (PLASTMALTY) | M3 | 0.092 | 0 |  |  | 2
PP
VV |  |  |  | odvodnění povrchu izolace mostovky - výkres 03, 05: 0,15*0,04*7,65*2=0,092 [A]
TS |  |  |  | Položka zahrnuje: - dodávku predepsaného materiálu pro drenážní vrstvu, vcetne mimostaveništní a vnitrostaveništní dopravy - provedení drenážní vrstvy predepsaných rozmeru a predepsaného tvaru
P | 19 | 26144 |  | VRTY PRO KOTVENÍ, INJEKTÁŽ A MIKROPILOTY NA POVRCHU TR. IV D DO 200MM | M | 2.4 | 0 |  |  | 2
PP
VV |  |  |  | provrtání stávajících opěr pro převedení drenáží přes opěry - výkres 04, 05: 1,2*2=2,400 [A]
TS |  |  |  | položka zahrnuje: premístení, montáž a demontáž vrtných souprav svislou dopravu zeminy z vrtu vodorovnou dopravu zeminy bez uložení na skládku prípadne nutné pažení docasné (vcetne odpažení) i trvalé
P | 20 | 285392 |  | DODATECNÉ KOTVENÍ VLEPENÍM BETONÁRSKÉ VÝZTUŽE D DO 16MM DO VRTU | KUS | 576 | 0 |  |  | 2
PP
VV |  |  |  | spřahující prvky vyrovnávací vrstvy - výkres 06: 18*27=486,000 [A] kotvení dobetonování křídel - výkres 06: 2*(12+10+12+11)=90,000 [B] Celkové množství 576.000000=576,000 [C]
TS |  |  |  | Položka zahrnuje: dodání výztuže predepsaného profilu a predepsané délky (do 600mm) provedení vrtu predepsaného profilu a predepsané délky (do 300mm) vsunutí výztuže do vyvrtaného profilu a její zalepení predepsaným pojivem prípadne nutné lešení
P | 21 | 289971 |  | OPLÁŠTENÍ (ZPEVNENÍ) Z GEOTEXTILIE | M2 | 114 | 0 |  |  | 2
PP |  |  |  | 300 g/m2
VV |  |  |  | ochrana fólie těsnicí vrstvy za opěrami - výkres 04, 05: 3,8*7,5*2*2vrstvy=114,000 [A]
TS |  |  |  | Položka zahrnuje: - dodávku predepsané geotextilie - úpravu, ocištení a ochranu podkladu - prichycení k podkladu, prípadne zatížení - úpravy spoju a zajištení okraju - úpravy pro odvodnení - nutné presahy - mimostaveništní a vnitrostaveništní dopravu
P | 22 | 28999 |  | OPLÁŠTENÍ (ZPEVNENÍ) Z FÓLIE | M2 | 57 | 0 |  |  | 2
PP
VV |  |  |  | těsnicí vrstva za opěrami - výkres 04, 05: 3,8*7,5*2=57,000 [A]
TS |  |  |  | Položka zahrnuje: - dodávku predepsané fólie - úpravu, ocištení a ochranu podkladu - prichycení k podkladu, prípadne zatížení - úpravy spoju a zajištení okraju - úpravy pro odvodnení - nutné presahy - mimostaveništní a vnitrostaveništní dopravu
SD |  | 3 |  | Svislé konstrukce
P | 23 | 31717 |  | KOVOVÉ KONSTRUKCE PRO KOTVENÍ RÍMSY | KG | 234 | 0 |  |  | 2
PP
VV |  |  |  | kotva říms do vývrtu á 1,0 m podle VL4 - 402.02, 9 kg/kotvu - výkres 06, 07: 2*13*9,0=234,000 [A]
TS |  |  |  | Položka zahrnuje dodávku (výrobu) kotevního prvku predepsaného tvaru a jeho osazení do predepsané polohy vcetne nezbytných prací (vrty, zálivky apod.)
P | 24 | 317325 |  | RÍMSY ZE ŽELEZOBETONU DO C30/37 | M3 | 11.025 | 0 |  |  | 2
PP
VV |  |  |  | levostranná římsa - výkres 07: (0,3*0,6+0,9*0,3)*12,3=5,535 [A] pravostranná římsa - výkres 07: (0,3*0,6+0,9*0,3)*12,2=5,490 [B] Celkové množství 11.025000=11,025 [C]
TS |  |  |  | položka zahrnuje: - dodání cerstvého betonu (betonové smesi) požadované kvality, jeho uložení do požadovaného tvaru pri jakékoliv hustote výztuže, konzistenci cerstvého betonu a zpusobu hutnení, ošetrení a ochranu betonu, - zhotovení nepropustného, mrazuvzdorného betonu a betonu požadované trvanlivosti a vlastností, - užití potrebných prísad a technologií výroby betonu, - zrízení pracovních a dilatacních spar, vcetne potrebných úprav, výplne, vložek, opracování, ocištení a ošetrení, - bednení požadovaných konstr. (i ztracené) s úpravou dle požadované kvality povrchu betonu, vcetne odbednovacích a odskružovacích prostredku, - podperné konstr. (skruže) a lešení všech druhu pro bednení, uložení cerstvého betonu, výztuže a doplnkových konstr., vc. požadovaných otvoru, ochranných a bezpecnostních opatrení a základu techto konstrukcí a lešení, - vytvorení kotevních cel, kapes, nálitku, a sedel, - zrízení všech požadovaných otvoru, kapes, výklenku, prostupu, dutin, drážek a pod., vc. ztížení práce a úprav kolem nich, - úpravy pro osazení výztuže, doplnkových konstrukcí a vybavení, - úpravy povrchu pro položení požadované izolace, povlaku a náteru, prípadne vyspravení, - ztížení práce u kabelových a injektážních trubek a ostatních zarízení osazovaných do betonu, - konstrukce betonových kloubu, upevnení kotevních prvku a doplnkových konstrukcí, - nátery zabranující soudržnost betonu a bednení, - výpln, tesnení a tmelení spar a spoju, - opatrení povrchu betonu izolací proti zemní vlhkosti v cástech, kde prijdou do styku se zeminou nebo kamenivem, - prípadné zrízení spojovací vrstvy u základu, - úpravy pro osazení zarízení ochrany konstrukce proti vlivu bludných proudu
P | 25 | 317365 |  | VÝZTUŽ RÍMS Z OCELI 10505, B500B | T | 1.544 | 0 |  |  | 2
PP
VV |  |  |  | 140 kg oceli na 1m3 betonu: 0,14*11,025=1,544 [A]
TS |  |  |  | položka zahrnuje: - dodání betonárské výztuže v požadované kvalite, stríhání, rezání, ohýbání a spojování do všech požadovaných tvaru (vc. armakošu) a uložení s požadovaným zajištením polohy a krytí výztuže betonem, - veškeré svary nebo jiné spoje výztuže, - pomocné konstrukce a práce pro osazení a upevnení výztuže, - zednické výpomoci pro montáž betonárské výztuže, - úpravy výztuže pro osazení doplnkových konstrukcí, - ochranu výztuže do doby jejího zabetonování, - úpravy výztuže pro zrízení železobetonových kloubu, kotevních prvku, závesných ok a doplnkových konstrukcí, - veškerá opatrení pro zajištení soudržnosti výztuže a betonu, - vodivé propojení výztuže, které je soucástí ochrany konstrukce proti vlivum bludných proudu, vyvedení do merících skríní nebo míst pro merení bludných proudu (vlastní merící skríne se uvádejí položkami SD 74) - povrchovou antikorozní úpravu výztuže, - separaci výztuže, - osazení merících zarízení a úpravy pro ne, - osazení merících skríní nebo míst pro merení bludných proudu.
P | 26 | 333325 |  | MOSTNÍ OPERY A KRÍDLA ZE ŽELEZOVÉHO BETONU DO C30/37 | M3 | 1.642 | 0 |  |  | 2
PP
VV |  |  |  | úprava křídel pod římsou v tl. 400mm - výkres 06 křídlo A: 0,45*0,40*2,50=0,450 [B] křídlo B: 0,45*0,40*2,00=0,360 [C] křídlo C: 0,45*0,40*2,25=0,405 [D] křídlo D: 0,45*0,40*2,37=0,427 [E] Celkové množství 1.642000=1,642 [F]
TS |  |  |  | - dodání cerstvého betonu (betonové smesi) požadované kvality, jeho uložení do požadovaného tvaru pri jakékoliv hustote výztuže, konzistenci cerstvého betonu a zpusobu hutnení, ošetrení a ochranu betonu, - zhotovení nepropustného, mrazuvzdorného betonu a betonu požadované trvanlivosti a vlastností, - užití potrebných prísad a technologií výroby betonu, - zrízení pracovních a dilatacních spar, vcetne potrebných úprav, výplne, vložek, opracování, ocištení a ošetrení, - bednení požadovaných konstr. (i ztracené) s úpravou dle požadované kvality povrchu betonu, vcetne odbednovacích a odskružovacích prostredku, - podperné konstr. (skruže) a lešení všech druhu pro bednení, uložení cerstvého betonu, výztuže a doplnkových konstr., vc. požadovaných otvoru, ochranných a bezpecnostních opatrení a základu techto konstrukcí a lešení, - vytvorení kotevních cel, kapes, nálitku, a sedel, - zrízení všech požadovaných otvoru, kapes, výklenku, prostupu, dutin, drážek a pod., vc. ztížení práce a úprav kolem nich, - úpravy pro osazení výztuže, doplnkových konstrukcí a vybavení, - úpravy povrchu pro položení požadované izolace, povlaku a náteru, prípadne vyspravení, - ztížení práce u kabelových a injektážních trubek a ostatních zarízení osazovaných do betonu, - konstrukce betonových kloubu, upevnení kotevních prvku a doplnkových konstrukcí, - nátery zabranující soudržnost betonu a bednení, - výpln, tesnení a tmelení spar a spoju, - opatrení povrchu betonu izolací proti zemní vlhkosti v cástech, kde prijdou do styku se zeminou nebo kamenivem, - prípadné zrízení spojovací vrstvy u základu, - úpravy pro osazení zarízení ochrany konstrukce proti vlivu bludných proudu
P | 27 | 333365 |  | VÝZTUŽ MOSTNÍCH OPER A KRÍDEL Z OCELI 10505, B500B | T | 0.213 | 0 |  |  | 2
PP
VV |  |  |  | 130 kg oceli na 1m3 betonu: 0,13*1,642=0,213 [A]
TS |  |  |  | Položka zahrnuje veškerý materiál, výrobky a polotovary, vcetne mimostaveništní a vnitrostaveništní dopravy (rovnež presuny), vcetne naložení a složení, prípadne s uložením - dodání betonárské výztuže v požadované kvalite, stríhání, rezání, ohýbání a spojování do všech požadovaných tvaru (vc. armakošu) a uložení s požadovaným zajištením polohy a krytí výztuže betonem, - veškeré svary nebo jiné spoje výztuže, - pomocné konstrukce a práce pro osazení a upevnení výztuže, - zednické výpomoci pro montáž betonárské výztuže, - úpravy výztuže pro osazení doplnkových konstrukcí, - ochranu výztuže do doby jejího zabetonování, - úpravy výztuže pro zrízení železobetonových kloubu, kotevních prvku, závesných ok a doplnkových konstrukcí, - veškerá opatrení pro zajištení soudržnosti výztuže a betonu, - vodivé propojení výztuže, které je soucástí ochrany konstrukce proti vlivum bludných proudu, vyvedení do merících skríní nebo míst pro merení bludných proudu (vlastní merící skríne se uvádejí položkami SD 74), - povrchovou antikorozní úpravu výztuže, - separaci výztuže, - osazení merících zarízení a úpravy pro ne, - osazení merících skríní nebo míst pro merení bludných proudu.
SD |  | 4 |  | Vodorovné konstrukce
P | 28 | 451311 |  | PODKL A VÝPLN VRSTVY Z PROST BET DO C8/10 | M3 | 0.839 | 0 |  |  | 2
PP
VV |  |  |  | pod drenáží ze rubem opěr - výkres 04, 05: 0,3*0,15*(9,25+9,4)=0,839 [A]
TS |  |  |  | - dodání cerstvého betonu (betonové smesi) požadované kvality, jeho uložení do požadovaného tvaru pri jakékoliv hustote výztuže, konzistenci cerstvého betonu a zpusobu hutnení, ošetrení a ochranu betonu, - zhotovení nepropustného, mrazuvzdorného betonu a betonu požadované trvanlivosti a vlastností, - užití potrebných prísad a technologií výroby betonu, - zrízení pracovních a dilatacních spar, vcetne potrebných úprav, výplne, vložek, opracování, ocištení a ošetrení, - bednení požadovaných konstr. (i ztracené) s úpravou dle požadované kvality povrchu betonu, vcetne odbednovacích a odskružovacích prostredku, - podperné konstr. (skruže) a lešení všech druhu pro bednení, uložení cerstvého betonu, výztuže a doplnkových konstr., vc. požadovaných otvoru, ochranných a bezpecnostních opatrení a základu techto konstrukcí a lešení, - vytvorení kotevních cel, kapes, nálitku, a sedel, - zrízení všech požadovaných otvoru, kapes, výklenku, prostupu, dutin, drážek a pod., vc. ztížení práce a úprav kolem nich, - úpravy pro osazení výztuže, doplnkových konstrukcí a vybavení, - úpravy povrchu pro položení požadované izolace, povlaku a náteru, prípadne vyspravení, - ztížení práce u kabelových a injektážních trubek a ostatních zarízení osazovaných do betonu, - konstrukce betonových kloubu, upevnení kotevních prvku a doplnkových konstrukcí, - nátery zabranující soudržnost betonu a bednení, - výpln, tesnení a tmelení spar a spoju, - opatrení povrchu betonu izolací proti zemní vlhkosti v cástech, kde prijdou do styku se zeminou nebo kamenivem, - prípadné zrízení spojovací vrstvy u základu, - úpravy pro osazení zarízení ochrany konstrukce proti vlivu bludných proudu
P | 29 | 45731A |  | VYROVNÁVACÍ A SPÁDOVÝ PROSTÝ BETON C20/25 | M3 | 13.107 | 0 |  |  | 2
PP
VV |  |  |  | lože pod kamennou dlažbu v tl.150mm - výkres 04, 05 v korytě toku na dl. 13,0m: 6,4*13,0*0,15=12,480 [B] přídlažba za římsami : 0,95*1,1*4*0,15=0,627 [C] Celkové množství 13.107000=13,107 [D]
TS |  |  |  | - dodání cerstvého betonu (betonové smesi) požadované kvality, jeho uložení do požadovaného tvaru pri jakékoliv hustote výztuže, konzistenci cerstvého betonu a zpusobu hutnení, ošetrení a ochranu betonu, - zhotovení nepropustného, mrazuvzdorného betonu a betonu požadované trvanlivosti a vlastností, - užití potrebných prísad a technologií výroby betonu, - zrízení pracovních a dilatacních spar, vcetne potrebných úprav, výplne, vložek, opracování, ocištení a ošetrení, - bednení požadovaných konstr. (i ztracené) s úpravou dle požadované kvality povrchu betonu, vcetne odbednovacích a odskružovacích prostredku, - podperné konstr. (skruže) a lešení všech druhu pro bednení, uložení cerstvého betonu, výztuže a doplnkových konstr., vc. požadovaných otvoru, ochranných a bezpecnostních opatrení a základu techto konstrukcí a lešení, - vytvorení kotevních cel, kapes, nálitku, a sedel, - zrízení všech požadovaných otvoru, kapes, výklenku, prostupu, dutin, drážek a pod., vc. ztížení práce a úprav kolem nich, - úpravy pro osazení výztuže, doplnkových konstrukcí a vybavení, - úpravy povrchu pro položení požadované izolace, povlaku a náteru, prípadne vyspravení, - ztížení práce u kabelových a injektážních trubek a ostatních zarízení osazovaných do betonu, - konstrukce betonových kloubu, upevnení kotevních prvku a doplnkových konstrukcí, - nátery zabranující soudržnost betonu a bednení, - výpln, tesnení a tmelení spar a spoju, - opatrení povrchu betonu izolací proti zemní vlhkosti v cástech, kde prijdou do styku se zeminou nebo kamenivem, - prípadné zrízení spojovací vrstvy u základu, - úpravy pro osazení zarízení ochrany konstrukce proti vlivu bludných proudu
P | 30 | 457325 |  | VYROVNÁVACÍ A SPÁDOVÝ ŽELEZOBETON C30/37 | M3 | 10.38 | 0 |  |  | 2
PP
VV |  |  |  | spřažení vyrvnávací vrstva - výkres 06: ((0,22+0,14)/2*1,13+(0,14+0,2)/2*3,0+(0,2+0,12)/2*3,0+(0,12+0,18)/2*1,09)*7,65=10,380 [A]
TS |  |  |  | - dodání cerstvého betonu (betonové smesi) požadované kvality, jeho uložení do požadovaného tvaru pri jakékoliv hustote výztuže, konzistenci cerstvého betonu a zpusobu hutnení, ošetrení a ochranu betonu, - zhotovení nepropustného, mrazuvzdorného betonu a betonu požadované trvanlivosti a vlastností, - užití potrebných prísad a technologií výroby betonu, - zrízení pracovních a dilatacních spar, vcetne potrebných úprav, výplne, vložek, opracování, ocištení a ošetrení, - bednení požadovaných konstr. (i ztracené) s úpravou dle požadované kvality povrchu betonu, vcetne odbednovacích a odskružovacích prostredku, - podperné konstr. (skruže) a lešení všech druhu pro bednení, uložení cerstvého betonu, výztuže a doplnkových konstr., vc. požadovaných otvoru, ochranných a bezpecnostních opatrení a základu techto konstrukcí a lešení, - vytvorení kotevních cel, kapes, nálitku, a sedel, - zrízení všech požadovaných otvoru, kapes, výklenku, prostupu, dutin, drážek a pod., vc. ztížení práce a úprav kolem nich, - úpravy pro osazení výztuže, doplnkových konstrukcí a vybavení, - úpravy povrchu pro položení požadované izolace, povlaku a náteru, prípadne vyspravení, - ztížení práce u kabelových a injektážních trubek a ostatních zarízení osazovaných do betonu, - konstrukce betonových kloubu, upevnení kotevních prvku a doplnkových konstrukcí, - nátery zabranující soudržnost betonu a bednení, - výpln, tesnení a tmelení spar a spoju, - opatrení povrchu betonu izolací proti zemní vlhkosti v cástech, kde prijdou do styku se zeminou nebo kamenivem, - prípadné zrízení spojovací vrstvy u základu, - úpravy pro osazení zarízení ochrany konstrukce proti vlivu bludných proudu
P | 31 | 457365 |  | VÝZTUŽ VYROV A SPÁD BETONU Z OCELI 10505, B500B | T | 0.934 | 0 |  |  | 2
PP
VV |  |  |  | konsrtukční výztuž 90kg oceli na 1m3 betonu: 0,09*10,380=0,934 [A]
TS |  |  |  | položka zahrnuje: - dodání betonárské výztuže v požadované kvalite, stríhání, rezání, ohýbání a spojování do všech požadovaných tvaru (vc. armakošu) a uložení s požadovaným zajištením polohy a krytí výztuže betonem, - veškeré svary nebo jiné spoje výztuže, - pomocné konstrukce a práce pro osazení a upevnení výztuže, - zednické výpomoci pro montáž betonárské výztuže, - úpravy výztuže pro osazení doplnkových konstrukcí, - ochranu výztuže do doby jejího zabetonování, - úpravy výztuže pro zrízení železobetonových kloubu, kotevních prvku, závesných ok a doplnkových konstrukcí, - veškerá opatrení pro zajištení soudržnosti výztuže a betonu, - povrchovou antikorozní úpravu výztuže, - separaci výztuže
P | 32 | 457368 |  | VÝZTUŽ VYROV A SPÁD BETONU ZE SVAR SÍTÍ | T | 1.093 | 0 |  |  | 2
PP
VV |  |  |  | 2 vrstvy sítí d=8mm oka 100/100 s přesahy jakosti B500B: 8,22*7,65*2*1,1*0,0079t/m2=1,093 [A]
TS |  |  |  | položka zahrnuje: - dodání výztuže ze svarovaných sítí v požadované kvalite, stríhání, rezání, ohýbání a spojování do všech požadovaných tvaru (vc. armakošu) a uložení s požadovaným zajištením polohy a krytí výztuže betonem, - veškeré svary nebo jiné spoje výztuže, - pomocné konstrukce a práce pro osazení a upevnení výztuže, - zednické výpomoci pro montáž betonárské výztuže, - úpravy výztuže pro osazení doplnkových konstrukcí, - ochranu výztuže do doby jejího zabetonování, - úpravy výztuže pro zrízení železobetonových kloubu, kotevních prvku, závesných ok a doplnkových konstrukcí, - veškerá opatrení pro zajištení soudržnosti výztuže a betonu, - povrchovou antikorozní úpravu výztuže, - separaci výztuže
P | 33 | 458573 |  | VÝPLN ZA OPERAMI A ZDMI Z KAMENIVA TEŽENÉHO, INDEX ZHUTNENÍ ID DO 0,9 | M3 | 25.8 | 0 |  |  | 2
PP
VV |  |  |  | ložná vrstva přechodových klínů - výkres 04, 05: opěra 1: (3,6*0,4+1,0*0,3)*7,5=13,050 [B] opěra 2: (3,5*0,4+1,0*0,3)*7,5=12,750 [C] Celkové množství 25.800000=25,800 [D]
TS |  |  |  | položka zahrnuje dodávku predepsaného kameniva, mimostaveništní a vnitrostaveništní dopravu a jeho uložení není-li v zadávací dokumentaci uvedeno jinak, jedná se o nakupovaný materiál
P | 34 | 45860 |  | VÝPLN ZA OPERAMI A ZDMI Z MEZEROVITÉHO BETONU | M3 | 31.998 | 0 |  |  | 2
PP
VV |  |  |  | přechodové klíny - výkres 04, 05 opěra 1: (0,91+0,25)/2*3,5*7,5=15,225 [B] opěra 2: (0,9+0,25)/2*3,5*7,5=15,094 [C] obetonování drenáže ze rubem opěr - výkres 04, 05 opěra 1: 0,3*0,3*9,25=0,833 [E] opěra 2: 0,3*0,3*9,4=0,846 [F] Celkové množství 31.998000=31,998 [G]
TS |  |  |  | položka zahrnuje: - dodávku mezerovitého betonu predepsané kvality a zásyp se zhutnením vcetne mimostaveništní a vnitrostaveništní dopravy
P | 35 | 46251 |  | ZÁHOZ Z LOMOVÉHO KAMENE | M3 | 2.7 | 0 |  |  | 2
PP
VV |  |  |  | přechod z dlažby koryta toku na stávající koryto , tl .0,3m: 1,5*0,3*3,0*2=2,700 [A]
TS |  |  |  | položka zahrnuje: - dodávku a zához lomového kamene predepsané frakce vcetne mimostaveništní a vnitrostaveništní dopravy není-li v zadávací dokumentaci uvedeno jinak, jedná se o nakupovaný materiál
P | 36 | 465512 |  | DLAŽBY Z LOMOVÉHO KAMENE NA MC | M3 | 17.476 | 0 |  |  | 2
PP
VV |  |  |  | kamenná dlažbu v tl. 200mm - výkres 04, 05 v korytě toku na dl. 13,0m: 6,4*13,0*0,20=16,640 [B] přídlažba za římsami : 0,95*1,1*4*0,20=0,836 [C] Celkové množství 17.476000=17,476 [D]
TS |  |  |  | položka zahrnuje: - nutné zemní práce (svahování, úpravu pláne a pod.) - zrízení spojovací vrstvy - zrízení lože dlažby z cementové malty predepsané kvality a predepsané tlouštky - dodávku a položení dlažby z lomového kamene do predepsaného tvaru - spárování, tesnení, tmelení a vyplnení spar MC prípadne s vyklínováním - úprava povrchu pro odvedení srážkové vody - nezahrnuje podklad pod dlažbu, vykazuje se samostatne položkami SD 45
P | 37 | 46731A |  | STUPNE A PRAHY VODNÍCH KORYT Z PROSTÉHO BETONU C20/25 | M3 | 6.5 | 0 |  |  | 2
PP
VV |  |  |  | prahy ukončující dlažbu v korytě toku - výkres 05: 0,5*1,0*6,5*2=6,500 [A]
TS |  |  |  | položka zahrnuje: - nutné zemní práce (hloubení rýh apod.) - dodání cerstvého betonu (betonové smesi) požadované kvality, jeho uložení do požadovaného tvaru pri jakékoliv konzistenci cerstvého betonu a zpusobu hutnení, ošetrení a ochranu betonu, - zhotovení nepropustného, mrazuvzdorného betonu a betonu požadované trvanlivosti a vlastností, - užití potrebných prísad a technologií výroby betonu, - zrízení pracovních a dilatacních spar, vcetne potrebných úprav, výplne, vložek, opracování, ocištení a ošetrení, - bednení požadovaných konstr. (i ztracené) s úpravou dle požadované kvality povrchu betonu, vcetne odbednovacích a odskružovacích prostredku, - podperné konstr. (skruže) a lešení všech druhu pro bednení, uložení cerstvého betonu, výztuže a doplnkových konstr., vc. požadovaných otvoru, ochranných a bezpecnostních opatrení a základu techto konstrukcí a lešení, - vytvorení kotevních cel, kapes, nálitku, a sedel, - zrízení všech požadovaných otvoru, kapes, výklenku, prostupu, dutin, drážek a pod., vc. ztížení práce a úprav kolem nich, - úpravy pro osazení doplnkových konstrukcí a vybavení, - úpravy povrchu pro položení požadované izolace, povlaku a náteru, prípadne vyspravení, - konstrukce betonových kloubu, upevnení kotevních prvku a doplnkových konstrukcí, - nátery zabranující soudržnost betonu a bednení, - výpln, tesnení a tmelení spar a spoju, - opatrení povrchu betonu izolací proti zemní vlhkosti v cástech, kde prijdou do styku se zeminou nebo kamenivem, - prípadné zrízení spojovací vrstvy u základu
SD |  | 5 |  | Komunikace
P | 38 | 56333 |  | VOZOVKOVÉ VRSTVY ZE ŠTERKODRTI TL. DO 150MM | M2 | 386.335 | 0 |  |  | 2
PP
VV |  |  |  | celá plocha úpravy x koeficient šířky vrstev - plocha mostu: 354,5*1,23-49,7=386,335 [A]
TS |  |  |  | - dodání kameniva predepsané kvality a zrnitosti - rozprostrení a zhutnení vrstvy v predepsané tlouštce - zrízení vrstvy bez rozlišení šírky, pokládání vrstvy po etapách - nezahrnuje postriky, nátery
P | 39 | 56335 |  | VOZOVKOVÉ VRSTVY ZE ŠTERKODRTI TL. DO 250MM | M2 | 386.335 | 0 |  |  | 2
PP
VV |  |  |  | celá plocha úpravy x koeficient šířky vrstev - plocha mostu: 354,5*1,23-49,7=386,335 [A]
TS |  |  |  | - dodání kameniva predepsané kvality a zrnitosti - rozprostrení a zhutnení vrstvy v predepsané tlouštce - zrízení vrstvy bez rozlišení šírky, pokládání vrstvy po etapách - nezahrnuje postriky, nátery
P | 40 | 56932 |  | ZPEVNENÍ KRAJNIC ZE ŠTERKODRTI TL. DO 100MM | M2 | 100.7 | 0 |  |  | 2
PP
VV |  |  |  | úprava krajnic v šíř. 1,0m - výkres 05: 1,0*(23,5+28,8+26,3+22,1)=100,700 [A]
TS |  |  |  | - dodání kameniva predepsané kvality a zrnitosti - rozprostrení a zhutnení vrstvy v predepsané tlouštce - zrízení vrstvy bez rozlišení šírky, pokládání vrstvy po etapách
P | 41 | 572123 |  | INFILTRACNÍ POSTRIK Z EMULZE DO 1,0KG/M2 | M2 | 326.045 | 0 |  |  | 2
PP
VV |  |  |  | na štěrkové podkladní vrstvě: 326,045=326,045 [A]
TS |  |  |  | - dodání všech predepsaných materiálu pro postriky v predepsaném množství - provedení dle predepsaného technologického predpisu - zrízení vrstvy bez rozlišení šírky, pokládání vrstvy po etapách - úpravu napojení, ukoncení
P | 42 | 572214 |  | SPOJOVACÍ POSTRIK Z MODIFIK EMULZE DO 0,5KG/M2 | M2 | 717.154 | 0 |  |  | 2
PP
VV |  |  |  | na živičné podkladní vrstvě: 362,654=362,654 [A] na živičné ložné vrstvě: 354,5=354,500 [B] Celkové množství 717.154000=717,154 [C]
TS |  |  |  | - dodání všech predepsaných materiálu pro postriky v predepsaném množství - provedení dle predepsaného technologického predpisu - zrízení vrstvy bez rozlišení šírky, pokládání vrstvy po etapách - úpravu napojení, ukoncení
P | 43 | 574A34 |  | ASFALTOVÝ BETON PRO OBRUSNÉ VRSTVY ACO 11+, 11S TL. 40MM | M2 | 354.5 | 0 |  |  | 2
PP |  |  |  | ACO 11+
VV |  |  |  | v celé ploše úpravy sil.III/4194: 354,5=354,500 [A]
TS |  |  |  | - dodání smesi v požadované kvalite - ocištení podkladu - uložení smesi dle predepsaného technologického predpisu, zhutnení vrstvy v predepsané tlouštce - zrízení vrstvy bez rozlišení šírky, pokládání vrstvy po etapách, vcetne pracovních spar a spoju - úpravu napojení, ukoncení podél obrubníku, dilatacních zarízení, odvodnovacích proužku, odvodnovacu, vpustí, šachet a pod. - nezahrnuje postriky, nátery - nezahrnuje tesnení podél obrubníku, dilatacních zarízení, odvodnovacích proužku, odvodnovacu, vpustí, šachet a pod.
P | 44 | 574C66 |  | ASFALTOVÝ BETON PRO LOŽNÍ VRSTVY ACL 16+, 16S TL. 70MM | M2 | 362.654 | 0 |  |  | 2
PP |  |  |  | ACL 16+
VV |  |  |  | celá plocha úpravy x koeficient šířky vrstev: 354,5*1,023=362,654 [A]
TS |  |  |  | - dodání smesi v požadované kvalite - ocištení podkladu - uložení smesi dle predepsaného technologického predpisu, zhutnení vrstvy v predepsané tlouštce - zrízení vrstvy bez rozlišení šírky, pokládání vrstvy po etapách, vcetne pracovních spar a spoju - úpravu napojení, ukoncení podél obrubníku, dilatacních zarízení, odvodnovacích proužku, odvodnovacu, vpustí, šachet a pod. - nezahrnuje postriky, nátery - nezahrnuje tesnení podél obrubníku, dilatacních zarízení, odvodnovacích proužku, odvodnovacu, vpustí, šachet a pod.
P | 45 | 574E68 |  | ASFALTOVÝ BETON PRO PODKLADNÍ VRSTVY ACP 22+, 22S TL. 70MM | M2 | 326.045 | 0 |  |  | 2
PP |  |  |  | ACP 22+
VV |  |  |  | celá plocha úpravy x koeficient šířky vrstev - plocha mostu: 354,5*1,06-49,725=326,045 [A]
TS |  |  |  | - dodání smesi v požadované kvalite - ocištení podkladu - uložení smesi dle predepsaného technologického predpisu, zhutnení vrstvy v predepsané tlouštce - zrízení vrstvy bez rozlišení šírky, pokládání vrstvy po etapách, vcetne pracovních spar a spoju - úpravu napojení, ukoncení podél obrubníku, dilatacních zarízení, odvodnovacích proužku, odvodnovacu, vpustí, šachet a pod. - nezahrnuje postriky, nátery - nezahrnuje tesnení podél obrubníku, dilatacních zarízení, odvodnovacích proužku, odvodnovacu, vpustí, šachet a pod.
P | 46 | 575F53 |  | LITÝ ASFALT MA IV (OCHRANA MOSTNÍ IZOLACE) 11 TL. 40MM MODIFIK | M2 | 49.725 | 0 |  |  | 2
PP
VV |  |  |  | ochrana izolace mostovky - výkres 03, 04: 6,5*7,65=49,725 [A]
TS |  |  |  | - dodání smesi v požadované kvalite - ocištení podkladu - uložení smesi dle predepsaného technologického predpisu, zhutnení vrstvy v predepsané tlouštce - zrízení vrstvy bez rozlišení šírky, pokládání vrstvy po etapách, vcetne pracovních spar a spoju - úpravu napojení, ukoncení podél obrubníku, dilatacních zarízení, odvodnovacích proužku, odvodnovacu, vpustí, šachet a pod. - nezahrnuje postriky, nátery - nezahrnuje tesnení podél obrubníku, dilatacních zarízení, odvodnovacích proužku, odvodnovacu, vpustí, šachet a pod.
P | 47 | 57641 |  | POSYP KAMENIVEM OBALOVANÝM 5KG/M2 | M2 | 49.725 | 0 |  |  | 2
PP
VV |  |  |  | na ochraně izolace mostovky - výkres 03, 04: 6,5*7,65=49,725 [A]
TS |  |  |  | - dodání obalovaného kameniva predepsané kvality a zrnitosti - posyp predepsaným množstvím
SD |  | 6 |  | Úpravy povrchů, podlahy, výplně otvorů
P | 48 | 626111 |  | REPROFILACE PODHLEDU, SVISLÝCH PLOCH SANACNÍ MALTOU JEDNOVRST TL 10MM | M2 | 26.664 | 0 |  |  | 2
PP
VV |  |  |  | sanace 1 dolní a boční sviské povrchy nosné konstrukce: 0,3*(0,33+8,22+0,33)*5,96=15,877 [B] sanace 2 líc opěr: 0,3*1,3*10,3*2=8,034 [D] líc křídel: 0,3*(1,6*3,01/2+1,6*2,7/2+1,6*2,9/2+1,6*2,86/2)=2,753 [E] Celkové množství 26.664000=26,664 [F]
TS |  |  |  | položka zahrnuje: dodávku veškerého materiálu potrebného pro predepsanou úpravu v predepsané kvalite nutné vyspravení podkladu, prípadne zatrení spar zdiva položení vrstvy v predepsané tlouštce potrebná lešení a podperné konstrukce
P | 49 | 626113 |  | REPROFILACE PODHLEDU, SVISLÝCH PLOCH SANACNÍ MALTOU JEDNOVRST TL 30MM | M2 | 17.776 | 0 |  |  | 2
PP
VV |  |  |  | sanace 1 dolní a boční sviské povrchy nosné konstrukce: 0,2*(0,33+8,22+0,33)*5,96=10,585 [B] sanace 2 líc opěr : 0,2*1,3*10,3*2=5,356 [D] líc křídel: 0,2*(1,6*3,01/2+1,6*2,7/2+1,6*2,9/2+1,6*2,86/2)=1,835 [E] Celkové množství 17.776000=17,776 [F]
TS |  |  |  | položka zahrnuje: dodávku veškerého materiálu potrebného pro predepsanou úpravu v predepsané kvalite nutné vyspravení podkladu, prípadne zatrení spar zdiva položení vrstvy v predepsané tlouštce potrebná lešení a podperné konstrukce
P | 50 | 62631 |  | SPOJOVACÍ MUSTEK MEZI STARÝM A NOVÝM BETONEM | M2 | 88.881 | 0 |  |  | 2
PP
VV |  |  |  | sanace 1 dolní a boční sviské povrchy nosné konstrukce - výkres 02: (0,33+8,22+0,33)*5,96=52,925 [B] sanace 2 líc opěr: 1,3*10,3*2=26,780 [D] líc křídel: 1,6*3,01/2+1,6*2,7/2+1,6*2,9/2+1,6*2,86/2=9,176 [E] Celkové množství 88.881000=88,881 [F]
TS |  |  |  | položka zahrnuje: dodávku veškerého materiálu potrebného pro predepsanou úpravu v predepsané kvalite nutné vyspravení podkladu, prípadne zatrení spar zdiva položení vrstvy v predepsané tlouštce potrebná lešení a podperné konstrukce
P | 51 | 62641 |  | SJEDNOCUJÍCÍ STERKA JEMNOU MALTOU TL CCA 2MM | M2 | 88.881 | 0 |  |  | 2
PP
VV |  |  |  | sanace 1 dolní a boční sviské povrchy nosné konstrukce - výkres 02: (0,33+8,22+0,33)*5,96=52,925 [B] sanace 2 líc opěr: 1,3*10,3*2=26,780 [D] líc křídel: 1,6*3,01/2+1,6*2,7/2+1,6*2,9/2+1,6*2,86/2=9,176 [E] Celkové množství 88.881000=88,881 [F]
TS |  |  |  | položka zahrnuje: dodávku veškerého materiálu potrebného pro predepsanou úpravu v predepsané kvalite nutné vyspravení podkladu, prípadne zatrení spar zdiva položení vrstvy v predepsané tlouštce potrebná lešení a podperné konstrukce
P | 52 | 62651 |  | OCHRANA VÝZTUŽE PRI DOSTATECNÉM KRYTÍ | M2 | 44.44 | 0 |  |  | 2
PP
VV |  |  |  | sanace 1 dolní a boční sviské povrchy nosné konstrukce: (0,3+0,2)*(0,33+8,22+0,33)*5,96=26,462 [B] sanace 2 líc opěr: (0,3+0,2)*1,3*10,3*2=13,390 [D] líc křídel: (0,3+0,2)*(1,6*3,01/2+1,6*2,7/2+1,6*2,9/2+1,6*2,86/2)=4,588 [E] Celkové množství 44.440000=44,440 [F]
TS |  |  |  | položka zahrnuje: dodávku veškerého materiálu potrebného pro predepsanou úpravu v predepsané kvalite položení vrstvy v predepsané tlouštce potrebná lešení a podperné konstrukce
SD |  | 7 |  | Přidružená stavební výroba
P | 53 | 711132 |  | IZOLACE BEŽNÝCH KONSTRUKCÍ PROTI VOLNE STÉKAJÍCÍ VODE ASFALTOVÝMI PÁSY | M2 | 37.426 | 0 |  |  | 2
PP
VV |  |  |  | rub opěr - výkres 04, 05: 1,2*(9,25+9,4)=22,380 [A] horní plocha a rub křídel - výkres 06 křídlo A: 0,45*(2,34+2,66)/2+1,2*2,66=4,317 [C] křídlo B: 0,45*(2,09+1,85)/2+1,2*1,85=3,107 [D] křídlo C: 0,45*(2,34+2,1)/2+1,2*2,1=3,519 [E] křídlo D: 0,45*(2,21+2,53)/2+1,2*2,53=4,103 [F] Celkové množství 37.426000=37,426 [G]
TS |  |  |  | položka zahrnuje: - dodání predepsaného izolacního materiálu - ocištení a ošetrení podkladu, zadávací dokumentace muže zahrnout i prípadné vyspravení - zrízení izolace jako kompletního povlaku, prípadne komplet. soustavy nebo systému podle príslušného technolog. predpisu - zrízení izolace i jednotlivých vrstev po etapách, vcetne pracovních spár a spoju - úprava u okraju, rohu, hran, dilatacních i pracovních spoju, kotev, obrubníku, dilatacních zarízení, odvodnení, otvoru, neizolovaných míst a pod. - zajištení odvodnení povrchu izolace, vcetne odvodnení nejnižších míst, pokud dokumentace pro zadání stavby nestanoví jinak - ochrana izolace do doby zrízení definitivní ochranné vrstvy nebo konstrukce - úprava, ocištení a ošetrení prostoru kolem izolace - provedení požadovaných zkoušek - nezahrnuje ochranné vrstvy, napr. geotextilii
P | 54 | 711442 |  | IZOLACE MOSTOVEK CELOPLOŠNÁ ASFALTOVÝMI PÁSY S PECETÍCÍ VRSTVOU | M2 | 74.073 | 0 |  |  | 2
PP
VV |  |  |  | mostovka - výkres 03, 04: 8,22*7,65=62,883 [A] svislá čela mostovky z rubu opěr - výkres 05, 06: 0,6*(9,25+9,4)=11,190 [B] Celkové množství 74.073000=74,073 [C]
TS |  |  |  | položka zahrnuje: - dodání predepsaného izolacního materiálu - ocištení a ošetrení podkladu, zadávací dokumentace muže zahrnout i prípadné vyspravení - zrízení izolace jako kompletního povlaku, prípadne komplet. soustavy nebo systému podle príslušného technolog. predpisu - zrízení izolace i jednotlivých vrstev po etapách, vcetne pracovních spár a spoju - úprava u okraju, rohu, hran, dilatacních i pracovních spoju, kotev, obrubníku, dilatacních zarízení, odvodnení, otvoru, neizolovaných míst a pod. - zajištení odvodnení povrchu izolace, vcetne odvodnení nejnižších míst, pokud dokumentace pro zadání stavby nestanoví jinak - ochrana izolace do doby zrízení definitivní ochranné vrstvy nebo konstrukce - úprava, ocištení a ošetrení prostoru kolem izolace - provedení požadovaných zkoušek - nezahrnuje ochranné vrstvy, napr. litý asfalt, asfaltový beton v této položce se vykáže i izolace rámových konstrukcí (mosty, propusty, kolektory)
P | 55 | 711502 |  | OCHRANA IZOLACE NA POVRCHU ASFALTOVÝMI PÁSY | M2 | 20.102 | 0 |  |  | 2
PP
VV |  |  |  | pod římsami - výkres 07 levostranná římsa na mostovce: 1,05*7,51=7,886 [B] pravostranná římsa na mostovce: 1,05*7,75=8,138 [C] horní plochy křídel - výkres 06 křídlo A: 0,45*(2,34+2,66)/2=1,125 [E] křídlo B: 0,45*(2,09+1,85)/2=0,887 [F] křídlo C: 0,45*(2,34+2,1)/2=0,999 [G] křídlo D: 0,45*(2,21+2,53)/2=1,067 [H] Celkové množství 20.102000=20,102 [I]
TS |  |  |  | položka zahrnuje: - dodání predepsaného ochranného materiálu - zrízení ochrany izolace
P | 56 | 711509 |  | OCHRANA IZOLACE NA POVRCHU TEXTILIÍ | M2 | 33.348 | 0 |  |  | 2
PP
VV |  |  |  | izolace rubu opěr - výkres 04, 05: 1,2*(9,25+9,4)=22,380 [A] izolace rubu křídel - výkres 06: 1,2*(2,66+1,85+2,1+2,53)=10,968 [B] Celkové množství 33.348000=33,348 [C]
TS |  |  |  | položka zahrnuje: - dodání predepsaného ochranného materiálu - zrízení ochrany izolace
P | 57 | 78381 |  | NÁTERY BETON KONSTR TYP S1 (OS-A) | M2 | 25.515 | 0 |  |  | 2
PP
VV |  |  |  | povrch říms - výkres 03, 05: (1,2-0,15)*(12,3+12,0)=25,515 [A]
TS |  |  |  | - položka zahrnuje kompletní povlaky (i ruznobarevné), vcetne úpravy podkladu (odmaštení, odstranení starých náteru a necistot) a jeho vyspravení, provedení náteru predepsaným postupem a splnení všech požadavku daných technologickým predpisem.
P | 58 | 78382 |  | NÁTERY BETON KONSTR TYP S2 (OS-B) | M2 | 88.881 | 0 |  |  | 2
PP
VV |  |  |  | sanace povrchu stávajícíh betonových konstrukcí - dle pol. 62641: 88,881=88,881 [A]
TS |  |  |  | - položka zahrnuje kompletní povlaky (i ruznobarevné), vcetne úpravy podkladu (odmaštení, odstranení starých náteru a necistot) a jeho vyspravení, provedení náteru predepsaným postupem a splnení všech požadavku daných technologickým predpisem.
P | 59 | 78383 |  | NÁTERY BETON KONSTR TYP S4 (OS-C) | M2 | 7.29 | 0 |  |  | 2
PP
VV |  |  |  | ochranný nátěr podle VL4-401.01a - výkres 07: (0,15+0,15)*(12,3+12,0)=7,290 [A]
TS |  |  |  | - položka zahrnuje kompletní povlaky (i ruznobarevné), vcetne úpravy podkladu (odmaštení, odstranení starých náteru a necistot) a jeho vyspravení, provedení náteru predepsaným postupem a splnení všech požadavku daných technologickým predpisem.
SD |  | 8 |  | Potrubí
P | 60 | 87433 |  | POTRUBÍ Z TRUB PLASTOVÝCH ODPADNÍCH DN DO 150MM | M | 2.8 | 0 |  |  | 2
PP
VV |  |  |  | převedení drenáží přes opěry - výkres 04, 05: 1,4*2=2,800 [A]
TS |  |  |  | položky pro zhotovení potrubí platí bez ohledu na sklon zahrnuje: - výrobní dokumentaci (vcetne technologického predpisu) - dodání veškerého trubního a pomocného materiálu (trouby, trubky, tvarovky, spojovací a tesnící materiál a pod.), podperných, závesných a upevnovacích prvku, vcetne potrebných úprav - úprava a príprava podkladu a podper, ocištení a ošetrení podkladu a podper - zrízení plne funkcního potrubí, kompletní soustavy, podle príslušného technologického predpisu - zrízení potrubí i jednotlivých cástí po etapách, vcetne pracovních spar a spoju, pracovního zaslepení koncu a pod. - úprava prostupu, pruchodu šachtami a komorami, okolí podper a vyústení, zaústení, napojení, vyvedení a upevnení odpad. výustí - ochrana potrubí náterem (vc. úpravy povrchu), prípadne izolací, nejsou-li tyto práce predmetem jiné položky - úprava, ocištení a ošetrení prostoru kolem potrubí - položky platí pro práce provádené v prostoru zapaženém i nezapaženém a i v kolektorech, chránickách - položky zahrnují i práce spojené s nutnými obtoky, prevádením a cerpáním vody nezahrnuje zkoušky vodotesnosti a televizní prohlídku
P | 61 | 87533 |  | POTRUBÍ DREN Z TRUB PLAST DN DO 150MM | M | 18.65 | 0 |  |  | 2
PP
VV |  |  |  | drenáž za rubem opěr - výkres 04, 05: 9,25+9,4=18,650 [A]
TS |  |  |  | položky pro zhotovení potrubí platí bez ohledu na sklon zahrnuje: - výrobní dokumentaci (vcetne technologického predpisu) - dodání veškerého trubního a pomocného materiálu (trouby, trubky, tvarovky, spojovací a tesnící materiál a pod.), podperných, závesných a upevnovacích prvku, vcetne potrebných úprav - úprava a príprava podkladu a podper, ocištení a ošetrení podkladu a podper - zrízení plne funkcního potrubí, kompletní soustavy, podle príslušného technologického predpisu - zrízení potrubí i jednotlivých cástí po etapách, vcetne pracovních spar a spoju, pracovního zaslepení koncu a pod. - úprava prostupu, pruchodu šachtami a komorami, okolí podper a vyústení, zaústení, napojení, vyvedení a upevnení odpad. výustí - ochrana potrubí náterem (vc. úpravy povrchu), prípadne izolací, nejsou-li tyto práce predmetem jiné položky - úprava, ocištení a ošetrení prostoru kolem potrubí - položky platí pro práce provádené v prostoru zapaženém i nezapaženém a i v kolektorech, chránickách - položky zahrnují i práce spojené s nutnými obtoky, prevádením a cerpáním vody
P | 62 | 87627 |  | CHRÁNICKY Z TRUB PLASTOVÝCH DN DO 100MM | M | 29.3 | 0 |  |  | 2
PP
VV |  |  |  | rezervní v římsách - výkres 03, 05: 12,2+2*1,2+12,3+2*1,2=29,300 [A]
TS |  |  |  | položky pro zhotovení potrubí platí bez ohledu na sklon zahrnuje: - výrobní dokumentaci (vcetne technologického predpisu) - dodání veškerého trubního a pomocného materiálu (trouby, trubky, tvarovky, spojovací a tesnící materiál a pod.), podperných, závesných a upevnovacích prvku, vcetne potrebných úprav - úprava a príprava podkladu a podper, ocištení a ošetrení podkladu a podper - zrízení plne funkcního potrubí, kompletní soustavy, podle príslušného technologického predpisu - zrízení potrubí i jednotlivých cástí po etapách, vcetne pracovních spar a spoju, pracovního zaslepení koncu a pod. - úprava prostupu, pruchodu šachtami a komorami, okolí podper a vyústení, zaústení, napojení, vyvedení a upevnení odpad. výustí - ochrana potrubí náterem (vc. úpravy povrchu), prípadne izolací, nejsou-li tyto práce predmetem jiné položky - úprava, ocištení a ošetrení prostoru kolem potrubí vcetne prípadne predepsaného utesnení koncu chránicek - položky platí pro práce provádené v prostoru zapaženém i nezapaženém a i v kolektorech, chránickách
SD |  | 9 |  | Ostatní konstrukce a práce
P | 63 | 9112A3 |  | ZÁBRADLÍ MOSTNÍ S VODOR MADLY - DEMONTÁŽ S PRESUNEM | M | 24 | 0 |  |  | 2
PP |  |  |  | odvoz a likvidace v režii zhotovitele
VV |  |  |  | stávající zábradlí - výkres 02: 12,0*2=24,000 [A]
TS |  |  |  | položka zahrnuje: - demontáž a odstranení zarízení - jeho odvoz na predepsané místo
P | 64 | 9113B1 |  | SVODIDLO OCEL SILNIC JEDNOSTR, ÚROVEN ZADRŽ H1 -DODÁVKA A MONTÁŽ | M | 100.7 | 0 |  |  | 2
PP
VV |  |  |  | výkres 08 levostranné svodidlo: 8,8+15,5+18,5+8,55=51,350 [B] pravostranné svodidlo: 8,55+18,5+13,5+8,8=49,350 [C] Celkové množství 100.700000=100,700 [D]
TS |  |  |  | položka zahrnuje: - kompletní dodávku všech dílu ocelového svodidla s predepsanou povrchovou úpravou vcetne spojovacích prvku - montáž a osazení svodidla, osazení sloupku zaberanením nebo osazením do betonových bloku (vcetne betonových bloku a nutných zemních prací - ukoncení zapuštením do betonových bloku (vcetne betonového bloku a nutných zemních prací) nebo koncovkou - prechod na jiný typ svodidla nebo pres mostní záver - ochranu proti bludným proudum a vývody pro jejich merení nezahrnuje odrazky nebo retroreflexní fólie
P | 65 | 9117C1 |  | SVOD OCEL ZÁBRADEL ÚROVEN ZADRŽ H2 - DODÁVKA A MONTÁŽ | M | 24.5 | 0 |  |  | 2
PP
VV |  |  |  | výkres 08: 12,3+12,2=24,500 [A]
TS |  |  |  | položka zahrnuje: - kompletní dodávku všech dílu ocelového svodidla s predepsanou povrchovou úpravou vcetne spojovacích a diltacních prvku - montáž a osazení svodidla, kotvení, t.j. kotevní desky, šrouby z nerez oceli, vrty a zálivku, pokud zadávací dokumentace nestanoví jinak, prípadné nivelacní hmoty pod kotevní desky - prechod na jiný typ svodidla nebo pres mostní záver - ochranu proti bludným proudum a vývody pro jejich merení nezahrnuje odrazky nebo retroreflexní fólie
P | 66 | 91238 |  | SMEROVÉ SLOUPKY Z PLAST HMOT - NÁSTAVCE NA SVODIDLA VCETNE ODRAZNÉHO PÁSKU | KUS | 12 | 0 |  |  | 2
PP
VV |  |  |  | modré na mostě: 2*2=4,000 [A] bílé mimo most: 4*2=8,000 [B] Celkové množství 12.000000=12,000 [C]
TS |  |  |  | položka zahrnuje: - dodání a osazení sloupku vcetne nutných zemních prací - vnitrostaveništní a mimostaveništní doprava - odrazky plastové nebo z retroreflexní fólie
P | 67 | 91355 | R | EVIDENČNÍ ČÍSLO MOSTU | KUS | 2 | 0 |  |  | 2
PP |  |  |  | demontáž a znovuosazení stávající tabulky s evidenčním číslem mostu
VV
TS |  |  |  | položka zahrnuje štítek s evidenčním číslem mostu, sloupek dopravní značky včetně osazení a nutných zemních prací a zabetonování
P | 68 | 917223 |  | SILNICNÍ A CHODNÍKOVÉ OBRUBY Z BETONOVÝCH OBRUBNÍKU ŠÍR 100MM | M | 8.2 | 0 |  |  | 2
PP
VV |  |  |  | lemování přídlažby za římsami - výkres 05: (1,05+1,0)*4=8,200 [A]
TS |  |  |  | Položka zahrnuje: dodání a pokládku betonových obrubníku o rozmerech predepsaných zadávací dokumentací betonové lože i bocní betonovou operku.
P | 69 | 917224 |  | SILNICNÍ A CHODNÍKOVÉ OBRUBY Z BETONOVÝCH OBRUBNÍKU ŠÍR 150MM | M | 4.8 | 0 |  |  | 2
PP
VV |  |  |  | lemování přídlažby za římsami - výkres 05: 1,2*4=4,800 [A]
TS |  |  |  | Položka zahrnuje: dodání a pokládku betonových obrubníku o rozmerech predepsaných zadávací dokumentací betonové lože i bocní betonovou operku.
P | 70 | 919111 |  | REZÁNÍ ASFALTOVÉHO KRYTU VOZOVEK TL DO 50MM | M | 67.96 | 0 |  |  | 2
PP
VV |  |  |  | příčné pro vymezení odstranění vozovky - výkres 05: 5,6+5,5=11,100 [A] příčné pro těsnění spár nad konci nosné konstrukce - výkres 04, 05: (8,05+8,13)*2řezy=32,360 [B] podélné pro těsnění spár podél říms - výkres 07: 12,3+12,2=24,500 [C] Celkové množství 67.960000=67,960 [D]
TS |  |  |  | položka zahrnuje rezání vozovkové vrstvy v predepsané tlouštce, vcetne spotreby vody
P | 71 | 931182 |  | VÝPLN DILATACNÍCH SPAR Z POLYSTYRENU TL 20MM | M2 | 30.216 | 0 |  |  | 2
PP
VV |  |  |  | oddělení přechodového klínu od spodní stavby - výkres 04, 05 opěry: 1,2*8,95+1,2*9,3=21,900 [B] křídla: (0,91+0,25)/2*3,6*2+(0,9+0,25)/2*3,6*2=8,316 [C] Celkové množství 30.216000=30,216 [D]
TS |  |  |  | položka zahrnuje dodávku a osazení predepsaného materiálu, ocištení ploch spáry pred úpravou, ocištení okolí spáry po úprave
P | 72 | 931326 |  | TESNENÍ DILATAC SPAR ASF ZÁLIVKOU MODIFIK PRUR DO 800MM2 | M | 40.68 | 0 |  |  | 2
PP
VV |  |  |  | podél říms podle VL4-403.42 - výkres 07: 12,3+12,2=24,500 [A] nad konci nosné konstrukce - výkres 04, 05: 8,05+8,13=16,180 [B] Celkové množství 40.680000=40,680 [C]
TS |  |  |  | položka zahrnuje dodávku a osazení predepsaného materiálu, ocištení ploch spáry pred úpravou, ocištení okolí spáry po úprave nezahrnuje tesnící profil
P | 73 | 931336 |  | TESNENÍ DILATACNÍCH SPAR POLYURETANOVÝM TMELEM PRUREZU DO 800MM2 | M | 25.4 | 0 |  |  | 2
PP
VV |  |  |  | spáry mezi spodní stavbou a nosnou konstrukcí po provedení sanace povrchu betonových konstrukcí - výkres 03, 04, 05: (0,8+0,5)*4+10,05+10,15=25,400 [A]
TS |  |  |  | položka zahrnuje dodávku a osazení predepsaného materiálu, ocištení ploch spáry pred úpravou, ocištení okolí spáry po úprave nezahrnuje tesnící profil
P | 74 | 938544 |  | OCIŠTENÍ BETON KONSTR OTRYSKÁNÍM TLAK VODOU PRES 1000 BARU | M2 | 151.764 | 0 |  |  | 2
PP
VV |  |  |  | horní povrch mostovky pod spřaženou vyrovnávací vrstvu - výkres 06: 8,22*7,65=62,883 [A] dolní a boční sviské povrchy nosné konstrukce - výkres 02: (0,33+8,22+0,33)*5,96=52,925 [B] spodní stavba - výkres 02 líc opěr: 1,3*10,3*2=26,780 [C] líc křídel: 1,6*3,01/2+1,6*2,7/2+1,6*2,9/2+1,6*2,86/2=9,176 [D] Celkové množství 151.764000=151,764 [E]
TS |  |  |  | položka zahrnuje ocištení predepsaným zpusobem vcetne odklizení vzniklého odpadu
P | 75 | 966166 |  | BOURÁNÍ KONSTRUKCÍ ZE ŽELEZOBETONU S ODVOZEM DO 12KM | M3 | 4.926 | 0 |  |  | 2
PP
VV |  |  |  | výkres 02 levostranná římsa: 0,54*0,38*12,28=2,520 [B] pravostranná římsa: 0,58*0,34*12,20=2,406 [C] Celkové množství 4.926000=4,926 [D]
TS |  |  |  | položka zahrnuje: - rozbourání konstrukce bez ohledu na použitou technologii - veškeré pomocné konstrukce (lešení a pod.) - veškerou manipulaci s vybouranou sutí a hmotami včetně uložení na skládku. Nezahrnuje poplatek za skládku, který se vykazuje v položce 0141** (s výjimkou malého množství bouraného materiálu, kde je možné poplatek zahrnout do jednotkové ceny bourání – tento fakt musí být uveden v doplňujícím textu k položce) - veškeré další práce plynoucí z technologického předpisu a z platných předpisů
P | 76 | 967156 |  | VYBOURÁNÍ ČÁSTÍ KONSTRUKCÍ BETON S ODVOZEM DO 12KM | M3 | 4.64 | 0 |  |  | 2
PP
VV |  |  |  | ubourání horní části křídel v tl. 150mm - výkres 02 křídlo A: 0,8*0,15*3,01=0,361 [B] křídlo B: 0,8*0,15*2,70=0,324 [C] křídlo C: 0,8*0,15*2,90=0,348 [D] křídlo D: 0,8*0,15*2,86=0,343 [E] ubourání horní části opěr v tl. 400mm - výkres 02 opěra 1: 0,4*0,4*10,1=1,616 [G] opěra 2: 0,4*0,4*10,3=1,648 [H] Celkové množství 4.640000=4,640 [I]
TS |  |  |  | položka zahrnuje: - veškerou manipulaci s vybouranou sutí a hmotami včetně uložení na skládku, - veškeré další práce plynoucí z technologického předpisu a z platných předpisů, nezahrnuje poplatek za skládku, který se vykazuje v položce 0141** (s výjimkou malého množství bouraného materiálu, kde je možné poplatek zahrnout do jednotkové ceny bourání – tento fakt musí být uveden v doplňujícím textu k položce)
P | 77 | 967851 |  | VYBOURÁNÍ MOSTNÍCH DILATACNÍCH ZÁVERU PODPOVRCHOVÝCH | M | 20.1 | 0 |  |  | 2
PP |  |  |  | odvoz a likvidace v režii zhotovitele
VV |  |  |  | na opěře 1: 9,95=9,950 [A] na opěře 2: 10,15=10,150 [B] Celkové množství 20.100000=20,100 [C]
TS |  |  |  | položka zahrnuje veškerou manipulaci s vybouranou sutí a hmotami vcetne roztrídení na jednotlivé cásti a vcetne uložení položka zahrnuje veškeré další práce plynoucí z technologického predpisu a z platných predpisu
P | 78 | 97811 |  | OTLUCENÍ OMÍTKY | M2 | 39.89 | 0 |  |  | 2
PP
VV |  |  |  | boční sviské povrchy nosné konstrukce - výkres 02: (0,33+0,33)*5,96=3,934 [A] spodní stavba - výkres 02 líc opěr: 1,3*10,3*2=26,780 [C] líc křídel: 1,6*3,01/2+1,6*2,7/2+1,6*2,9/2+1,6*2,86/2=9,176 [D] Celkové množství 39.890000=39,890 [E]
TS |  |  |  | - položka zahrnuje veškerou manipulaci s vybouranou sutí a hmotami vcetne uložení na skládku. Nezahrnuje poplatek za skládku, který se vykazuje v položce 0141** (s výjimkou malého množství bouraného materiálu, kde je možné poplatek zahrnout do jednotkové ceny bourání – tento fakt musí být uveden v doplnujícím textu k položce) - položka zahrnuje veškeré další práce plynoucí z technologického predpisu a z platných predpisu
P | 79 | 97816 |  | ODSEKÁNÍ VRSTVY VYROVNÁVACÍHO BETONU NA MOSTECH | M3 | 5.753 | 0 |  |  | 2
PP
VV |  |  |  | ochrana izolace mostovky tl.100mm - výkres 02: 7,52*0,1*7,65=5,753 [A]
TS |  |  |  | Položka zahrnuje: - položka zahrnuje veškeré práce plynoucí z technologického predpisu a z platných predpisu - veškerou manipulaci s vybouranou sutí a hmotami vcetne uložení na skládku. Položka nezahrnuje: - poplatek za skládku, který se vykazuje v položce 0141** (s výjimkou malého množství bouraného materiálu, kde je možné poplatek zahrnout do jednotkové ceny bourání – tento fakt musí být uveden v doplnujícím textu k položce)
P | 80 | 97817 |  | ODSTRANENÍ MOSTNÍ IZOLACE | M2 | 72.568 | 0 |  |  | 2
PP
VV |  |  |  | izolace mostovky tl. 10mm - výkres 02: 7,52*(7,65+2*1,0)=72,568 [A]
TS |  |  |  | Položka zahrnuje: - položka zahrnuje veškeré práce plynoucí z technologického predpisu a z platných predpisu - veškerou manipulaci s vybouranou sutí a hmotami vcetne uložení na skládku. Položka nezahrnuje: - poplatek za skládku, který se vykazuje v položce 0141** (s výjimkou malého množství bouraného materiálu, kde je možné poplatek zahrnout do jednotkové ceny bourání – tento fakt musí být uveden v doplnujícím textu k položce)