## RAM
Příloha č. 3 Výzvy k podání nabídek - Technická specifikace předmětu plnění
Paměť RAM - Typ I
Název a výrobce zboží | [doplní dodavatel]
Počet požadovaných kusů | 61
Technický parametr | Požadovaný parametr | Nabízený parametr *
- Min. velikost | 8 GB DDR4
- Frekvence | 3200 MHz
- CAS latence max. | CL22
- Pracovní napětí | 1,2V
- Provedení | 8GB, KIT 1x8GB SO-DIMM
- Záruka min. | 120 měsíců
* Dodavatel doplní do modrých polí jím nabízené parametry. Dodavatel u každé uvedené položky (modrého pole) tabulky uvede nabízené technické parametry zařízení nebo u nevyčíslitelných požadavků uvede ANO/NE, tzn., zda zařízení splňuje nebo nesplňuje tento požadavek. Pro to, aby nabídka mohla být posuzována a hodnocena, musí účastník splnit všechny zadavatelem požadované technické parametry zařízení.
Zadavatelem vymezené kapacitní, kvalitativní a technické parametry a požadavky na předmět zakázky stejně jako hodnoty uvedené u těchto parametrů jsou stanoveny jako minimální přípustné. Účastníci proto mohou nabídnout zařízení, která budou disponovat lepšími parametry a vlastnostmi u funkcionalit zadavatelem požadovaných.

## Stolní počítač
Stolní počítač - Typ I
Název a výrobce zboží | [doplní dodavatel]
Požadovaný počet kusů | 48
Technický parametr | Požadovaný parametr | Nabízený parametr *
- Konstrukční provedení jednotky | maximální rozměry 200x200x40 mm
- Počet USB min. | 6x USB (z toho min. jeden stále napájený a 1x USB-C na přední straně skříně)
- Zvuk | min. 1x sluchátka a 1x mikrofon nebo combo na přední straně skříně
- Video porty | min. 1x HDMI a 1x DP (oba nativně bez redukce)
- Napájecí zdroj | Přídavná USB karta: do volitelného portu 1 a 2 (Dual USB card / ROM)
Procesor
- Minimální výkon dle PassMark - CPU Mark (dle cpubenchmark.net PerformanceTest V10) | 22 000 bodů
- Minimální počet jader/vláken | 8/16
- Výrobní proces | 10nm
- Běžné TDP | 35W
- Ostatní | dvoukanálový řadič pamětí typu DDR4 max. 3200MHz, pracovní frekvence ne vyšší než 3200MHz, turbo frekvence ne nižší než 4600MHz, velikost L3 cache ne nižší než 16MB
- Paměť RAM (min. velikost) | 16 GB, možnost rozšíření na 32 GB bez výměny původního modulu
Pevný disk
- Počet min. / druh | 1x SSD a 1x HDD
- Kapacita SSD min. | 512 GB
- Rychlost čtení | min. 1000 MB/s
- Velikost | 2280
- Kapacita HDD min. | 1TB
- Rychlost otáček | 7200RPM
- Ostatní | SATA3, vyrovnávací paměť 128MB
Optická mechanika
DVD-RW | NE
Grafická karta
- Typ | integrovaná
Zvuková karta
- Typ | integrovaná
Síťová karta
- Typ | integrovaný gigabit Ethernet 10/100/1000 Mb/s
- Rychlost min. | 10/100/1000 Mb/s
- podpora funkce WOL | NE
Rozhraní PC
- USB min. | min. 6x USB (z toho min. jeden stále napájený a 1x USB-C na přední straně skříně)
- Další výstupy | min. 1x sluchátka a 1x mikrofon nebo combo na přední straně skříně, min. 1x HDMI a 1x DP (oba nativně bez redukce)
- Možnost dodatečně osadit COM port | nepožadujeme
- Možnost dodatečně osadit USB kartu | ANO, požadujeme Dual USB card / ROM
- TPM čip | bezpečnostní čip min. TPM 2.0 diskrétní
Klávesnice
- Typ / rozhraní / lokalizace | USB, CZ, levý úzký shift + obrácené lomítko, dvouřádkový ENTER
Myš
- Typ / rozhraní / technologie | optická USB, min. 1200 dpi
Další požadavky
Ostatní | možnost mechanického zabezpečení proti krádeži, technologie pro zabezpečení a vzdálenou správu zařízení s možností spravovat a inventarizovat prostředky zařízení bez podpory operačního systému (CPU i MB)
Operační systém | Czech OEM 64bitový OS, kompatibilní se stávajícím používaným OS, kterým je Windows 11, umožňující připojení do domény v nejnovější verzi
Součástí balení / dodávky | drátová optická klávesnice + myš
Záruka min. | 36 měsíců, zaregistrovaná u výrobce, ověřitelná na webu výrobce
* Dodavatel doplní do modrých polí jím nabízené parametry. Dodavatel u každé uvedené položky (modrého pole) tabulky uvede nabízené technické parametry zařízení nebo u nevyčíslitelných požadavků uvede ANO/NE, tzn., zda zařízení splňuje nebo nesplňuje tento požadavek. Pro to, aby nabídka mohla být posuzována a hodnocena, musí účastník splnit všechny zadavatelem požadované technické parametry zařízení.
Zadavatelem vymezené kapacitní, kvalitativní a technické parametry a požadavky na předmět zakázky stejně jako hodnoty uvedené u těchto parametrů jsou stanoveny jako minimální přípustné. Účastníci proto mohou nabídnout zařízení, která budou disponovat lepšími parametry a vlastnostmi u funkcionalit zadavatelem požadovaných.

## Dataprojektor
Dataprojektor - Typ I
Název a výrobce zboží | [doplní dodavatel]
Požadovaný počet kusů | 1
Technický parametr | Požadovaný parametr | Nabízený parametr *
Rozlišení | nativní rozlišení WXGA 1280 x 800
Technologie | LCD
Jas min. | 3500 ANSI/lm
Vysoký kontrast min. | 14 000:1
Rozhraní | HDMI, VGA vstup i výstup, kompozitní, RJ-45, USB, audio vstup a výstup
Umístění | prostřednictvím držáků na pylonový vertikální pojezd, spojený přímo s tabulí (pojezd není součástí nabídky, postačí originální držák výrobce)
Další funkce min. | interaktivní promítání s podporou ovládání pomocí dvou per, umožňuje ovládání dvěma uživateli současně; velmi krátká projekční vzdálenost (0,4m)
Záruka min. | 24 měsíců
* Dodavatel doplní do modrých polí jím nabízené parametry. Dodavatel u každé uvedené položky (modrého pole) tabulky uvede nabízené technické parametry zařízení nebo u nevyčíslitelných požadavků uvede ANO/NE, tzn., zda zařízení splňuje nebo nesplňuje tento požadavek. Pro to, aby nabídka mohla být posuzována a hodnocena, musí účastník splnit všechny zadavatelem požadované technické parametry zařízení.
Zadavatelem vymezené kapacitní, kvalitativní a technické parametry a požadavky na předmět zakázky stejně jako hodnoty uvedené u těchto parametrů jsou stanoveny jako minimální přípustné. Účastníci proto mohou nabídnout zařízení, která budou disponovat lepšími parametry a vlastnostmi u funkcionalit zadavatelem požadovaných.

## Monitory
| Monitor - Typ I |  | Monitor - Typ II |  | Monitor - Typ III
Název a výrobce zboží | [doplní dodavatel] |  | [doplní dodavatel] |  | [doplní dodavatel]
Požadovaný počet kusů | 2 |  | 6 |  | 48
Technický parametr | Požadovaný parametr | Nabízený parametr * | Požadovaný parametr | Nabízený parametr * | Požadovaný parametr | Nabízený parametr *
Úhlopříčka | 23,8" |  | 28" |  | 23,8"
Dotykový displej | NE |  | NE |  | NE
Technologie obrazu | LED |  | LED |  | LED
Typ displeje | IPS |  | IPS |  | IPS
Poměr stran | 16:9 |  | 16:9 |  | 16:9 nebo 16:10
Rozlišení | FullHD 1920x1080 |  | 4K, 3840 x 2160 |  | FullHD 1920x1080
Obnovovací frekvence | 60Hz |  | 144Hz |  | 60Hz
Konektivita min. | 1xHDMI, 1x DisplayPort, 1xVGA(D-Sub) |  | 1x HDMI, 1x HDMI 2.1, 1xDisplayPort 1.4 |  | 1xHDMI, 1xDisplayPort
Počet USB 3.x Gen 1 Type A min. | 4 |  | 3 |  | 1
Počet USB-C min. | x |  | 1 |  | x
Povrch zobrazovací plochy | matný |  | matný |  | matný
Statický kontrast | 1000:1 |  | 1000:1 |  | 1000:1
Barevná hloubka min. | x |  | 8 bit |  | x
Energetická třída | C |  | F (HDR G) |  | D v SDR
Barva | černá a stříbrná |  | černá |  | černá
Další parametry
- Nastavitelnost výšky | ANO, Pivot |  | ANO, Pivot |  | ANO, Pivot
- Uchycení | VESA |  | VESA 100x100 |  | VESA
- Reproduktory | NE |  | vestavěné 6W stereo |  | ANO, vestavěné 4 W nebo soundbar
- Ostatní | USB hub |  | x |  | otočná kamera včetně mikrofonu, min. 1080p, integrovaná do monitoru nebo možnost nasazení na monitor (kamera součástí dodávky)
- Doba odezvy | 5 ms |  | 1ms |  | 14 ms
- Jas displaye | min. 250 cd/m2, podpora 16,7 mil. barev |  | 300cd/m2 |  | 250cd/m2
- Pozorovací úhel horizontální/vertikální | 178° |  | 178° |  | 178°
- Možnost upevnění na VESA stojany | ANO, 100x100 |  | ANO, 100x100 |  | ANO, 100x100
Další požadavky | rozteč bodů 0,275mm, blue light reduction ANO, Flicker reduction ANO |  | rozteč bodů 0,16mm, blue light reduction ANO, Flicker reduction ANO, FreeSync |  | rozteč bodů 0,274mm, blue light reduction ANO, Flicker reduction ANO, slot pro Mini PC v monitoru nebo na stojanu monitoru v originálním provedení výrobce, který umožňuje po zasunutí PC fungovat jako jeden celek včetně napájení a zapnutí
Záruka min. | 36 měsíců NBD on-site |  | 36 měsíců |  | 36 měsíců, zaregistrovaná u výrobce, ověřitelná na webu výrobce
* Dodavatel doplní do modrých polí jím nabízené parametry. Dodavatel u každé uvedené položky (modrého pole) tabulky uvede nabízené technické parametry zařízení nebo u nevyčíslitelných požadavků uvede ANO/NE, tzn., zda zařízení splňuje nebo nesplňuje tento požadavek. Pro to, aby nabídka mohla být posuzována a hodnocena, musí účastník splnit všechny zadavatelem požadované technické parametry zařízení.
Zadavatelem vymezené kapacitní, kvalitativní a technické parametry a požadavky na předmět zakázky stejně jako hodnoty uvedené u těchto parametrů jsou stanoveny jako minimální přípustné. Účastníci proto mohou nabídnout zařízení, která budou disponovat lepšími parametry a vlastnostmi u funkcionalit zadavatelem požadovaných.

## Notebooky
| Notebook - Typ I |  | Notebook - Typ II |  | Notebook - Typ III
Název a výrobce zboží | [doplní dodavatel] |  | [doplní dodavatel] |  | [doplní dodavatel]
Počet požadovaných kusů | 1 |  | 16 |  | 12
Technický parametr | Požadovaný parametr | Nabízený parametr * | Požadovaný parametr | Nabízený parametr * | Požadovaný parametr | Nabízený parametr *
Display
- Úhlopříčka | 15,6" |  | 15,6" |  | 15,6"
- Rozlišení | 1920x1080 |  | 1920x1080 |  | 1920x1080
- Povrch displeje | matný |  | antireflexní |  | antireflexní
- Frekvence | 144 Hz |  | x |  | x
Procesor
- Minimální výkon dle PassMark - CPU Mark (dle cpubenchmark.net) - počet jader/ vláken | 21 200 bodů |  | 15 000 bodů |  | 11 200 bodů
Počet jader (min. počet) | 8 |  | 6 |  | 6
Počet vláken (min. počet) | 16 |  | 12 |  | x
Paměť RAM (min. velikost)
- Min. velikost | 16 GB DDR4 |  | 16 GB DDR4 (8+8) |  | 8 GB DDR4
- Frekvence | 3200 MHz |  | 3200 MHz |  | 3200 MHz
- Ostatní | x |  | možnost rozšíření až na 40GB (8+32) RAM |  | x
Pevný disk
- Počet min. / druh | 1x SSD M.2 PCIe NVMe |  | 1x SSD M.2 PCIe NVMe |  | 1x SSD M.2 PCIe NVMe
- Kapacita dat min. | 1TB |  | 512 GB |  | 256 GB
- Ostatní | volný slot pro 1x 2,5´´, 1xM.2 PCIe |  | volný M.2 NVMe slot |  | volný M.2 NVMe slot
Grafická karta
- Typ | dedikovaná |  | integrovaná |  | integrovaná
- Minimální výkon dle PassMark - GPU Mark (dle videocardbenchmark.net PerformanceTest V10) | 15 200 bodů |  | x |  | x
Zvuková karta
- Typ | integrovaná |  | integrovaná |  | x
Síťové adaptéry
- Síťová karta - typ | GLAN, WLAN |  | x |  | GLAN, WLAN
- Wi-fi | ANO |  | x |  | x
- BlueTooth min. | v5.1 |  | v5.2 |  | v5.2
Rozhraní - minimální počty všech typů
- USB 2.0 Type A | x |  | 1 |  | 1
- USB 3.x Type A | 3 |  | 1 |  | x
- USB 3.x Type C | 1 |  | 1 |  | 1
- HDMI | 1 |  | 1 |  | 1
- čtečka paměťových karet SD | x |  | NE |  | NE
- čtečka otisků prstů | x |  | ANO |  | ANO
- Kamera | ANO, HD |  | HD kamera s posuvným krytem |  | HD kamera s posuvným krytem
- mechanika DVD±RW | NE |  | x |  | x
Ostatní
Klávesnice | ano, podsvícená s RGB (4zóny) |  | podsvícená |  | podsvícená
Numerická klávesnice | ANO |  | ANO |  | ANO
Myš | optická bezdrátová myš (USB nano vysílač, snímač pohybu BlueEye, přenos signálu na 2,4GHz, citlivost 1200dpi, napájení 1x AA |  | x |  | optická bezdrátová myš (USB nano vysílač, snímač pohybu BlueEye, přenos signálu na 2,4GHz, citlivost 1200dpi, napájení 1x AA)
Brašna | ANO, vyztužená brašna s horním uložením notebooku |  | x |  | ANO, vyztužená brašna s horním uložením notebooku
Adaptér | napájecí adaptér s max. příkonem 180W, baterie o kapacitě min. 57Wh |  | napájecí adaptér USB-C s příkonem 65W |  | napájecí adaptér USB-C s příkonem 65W
Zabezpečení | x |  | Security Chip diskrétní TPM 2.0, TCG certified |  | x
Certifikace | x |  | Green Certifications EPEAT Gold Registered, Mil Spec Test- MIL-STD-810H military test passed |  | x
Operační systém | Czech OEM 64bitový OS, kompatibilní se stávajícím používaným OS, kterým je Windows 11, umožňující připojení do domény v nejnovější verzi |  | Czech OEM 64bitový OS, kompatibilní se stávajícím používaným OS, kterým je Windows 11, umožňující připojení do domény v nejnovější verzi |  | Czech OEM 64bitový OS, kompatibilní se stávajícím používaným OS, kterým je Windows 11, umožňující připojení do domény v nejnovější verzi
Záruka min. | 24 měsíců |  | 24 měsíců |  | 24 měsíců
Maximální cena bez DPH/ks | 24500 |  | 33057 |  | 14000
* Dodavatel doplní do modrých polí jím nabízené parametry. Dodavatel u každé uvedené položky (modrého pole) tabulky uvede nabízené technické parametry zařízení nebo u nevyčíslitelných požadavků uvede ANO/NE, tzn., zda zařízení splňuje nebo nesplňuje tento požadavek. Pro to, aby nabídka mohla být posuzována a hodnocena, musí účastník splnit všechny zadavatelem požadované technické parametry zařízení.
Zadavatelem vymezené kapacitní, kvalitativní a technické parametry a požadavky na předmět zakázky stejně jako hodnoty uvedené u těchto parametrů jsou stanoveny jako minimální přípustné. Účastníci proto mohou nabídnout zařízení, která budou disponovat lepšími parametry a vlastnostmi u funkcionalit zadavatelem požadovaných.

## Příslušenství
| Klávesnice - Typ I |  | Myš - Typ I |  | Reproduktor - Typ I
Název a výrobce zboží | [doplní dodavatel] |  | [doplní dodavatel] |  | [doplní dodavatel]
Požadovaný počet kusů | 108 |  | 108 |  | 1
Technický parametr | Požadovaný parametr | Nabízený parametr * | Požadovaný parametr | Nabízený parametr * | Požadovaný parametr | Nabízený parametr *
Typ | x |  | optická |  | x
Rozhraní | USB |  | USB |  | konektivita a napájení přes USB
Lokalizace | CZ |  | x |  | x
Výkon RMS min. | x |  | x |  | 3,6 W
Rozměry | x |  | x |  | 298 x 18 x 24 mm
Váha max. | x |  | x |  | 114 g
Uchycení k monitoru | x |  | x |  | pivot 24´´, magnetický mechanismus
Záruka min. | 24 měsíců |  | 24 měsíců |  | 24 měsíců
* Dodavatel doplní do modrých polí jím nabízené parametry. Dodavatel u každé uvedené položky (modrého pole) tabulky uvede nabízené technické parametry zařízení nebo u nevyčíslitelných požadavků uvede ANO/NE, tzn., zda zařízení splňuje nebo nesplňuje tento požadavek. Pro to, aby nabídka mohla být posuzována a hodnocena, musí účastník splnit všechny zadavatelem požadované technické parametry zařízení.
Zadavatelem vymezené kapacitní, kvalitativní a technické parametry a požadavky na předmět zakázky stejně jako hodnoty uvedené u těchto parametrů jsou stanoveny jako minimální přípustné. Účastníci proto mohou nabídnout zařízení, která budou disponovat lepšími parametry a vlastnostmi u funkcionalit zadavatelem požadovaných.