## Stolní počítače
Příloha č. 3 Výzvy k podání nabídek - Technická specifikace
Stolní počítač - Typ I
Název a výrobce zboží | [doplní dodavatel]
Počet požadovaných kusů | 30
Technický parametr | Požadovaný parametr | Nabízený parametr *
- Provedení základní desky | podpora bootování ze sítě (PXE)
- Konstrukční provedení jednotky | Pevná ocelová konstrukce; neutrální design černá / stříbrná, perforovaný čelní panel, tichý chod, provedení minitower. Power a reset tlačítko na přední straně skříně, případně shora.
- Chlazení jednotky | standardní
- Počet USB na čelním panelu | min. 2x USB 3.0 a lepší
- Napájecí zdroj | min. výkon 500W, certifikace 80 Plus Bronze / Gold / Platinum, síťový vypínač, ochrany OPP, OVP, UVP, OCP, OTP, SCP. Zdroj vhodný pro nepřetržitou kontinuální zátěž.
Procesor
- Minimální výkon dle PassMark - CPU Mark (dle cpubenchmark.net) | 23 000 bodů
- Minimální počet jader | 8 fyzických jader, 16 vláken, max 1 generaci starý model, plná podpora Windows 11 Pro
- Paměť RAM (min. velikost) | 16 GB DDR4 (možnost budoucího rozšíření min. na 32 GB)
Možnost rozšíření
- RAM sloty | x
Pevný disk
- Počet min. / druh | 1 / NVMe SSD M.2
- Kapacita dat min. | 1 TB
- Další požadavky na disky | minimální rychlost čtení 3500MB/s a rychlost zápisu 3000MB/s; M.2
Životnost SSD | min. 300 TBW
Optická mechanika
DVD-RW | ANO
Grafická karta
- Typ | integrovaná v CPU
- Další požadavky | VGA a HDMI a DP (Display Port) výstupy
Zvuková karta
- Typ | integrovaná
Síťová karta
- Typ | integrovaná/RJ45, podpora funkce WOL
- Rychlost min. | 1 Gbps
- podpora funkce WOL | ANO
Rozhraní PC
- USB min. | 6 (alespoň 4x USB 3.1 / 3.2)
- Výstupy | VGA a HDMI a DP (Display Port) výstupy
- Výstup na sluchátka / mikrofon | ANO - vpředu nebo na přední hraně
- TPM 2.0 čip | ANO, zadavatel umožnuje začlenění funkce TPM do čipových sad
Klávesnice
- Lokalizace | černá drátová, USB, CZ
- Typ / rozhraní | VIDITELNÁ SIGNALIZACE NumLock i pod úhlem!
Myš
- Typ / rozhraní | černá drátová laserová, univerzální typ pro praváky i leváky / USB
Další požadavky
Operační systém | Legální operační systém Windows pro školu ve verzi Windows 11 Pro v nejaktuálnější verzi; CZ lokalizace; 64-bitová verze; plně kompatibilní se stávajícím SW zadavatele, tj. s MS Windows a dalším SW na platformě Windows; rozšířená podpora min. do r. 2027
Součástí balení / dodávky | dodací list vč. vypsaných win klíčů a seriových čísel PC a monitorů v HTML formátu (možnost kopírování), napájecí kabel 230V, 2 m, CZ koncovka; prohlášení o shodě
Záruka min. | 36 měsíců NBD od dodavatele; zaregistrovanou přímo u výrobce počítačů a ověřitelnou na webových stránkách společně s technickou podporou dostupnou v pracovní dny minimálně v době od 9:00 do 16:00 hod
* Dodavatel doplní do modrých polí jím nabízené parametry. Dodavatel u každé uvedené položky (modrého pole) tabulky uvede nabízené technické parametry zařízení nebo u nevyčíslitelných požadavků uvede ANO/NE, tzn., zda zařízení splňuje nebo nesplňuje tento požadavek. Pro to, aby nabídka mohla být posuzována a hodnocena, musí účastník splnit všechny zadavatelem požadované technické parametry zařízení.
Zadavatelem vymezené kapacitní, kvalitativní a technické parametry a požadavky na předmět zakázky stejně jako hodnoty uvedené u těchto parametrů jsou stanoveny jako minimální přípustné. Účastníci proto mohou nabídnout zařízení, která budou disponovat lepšími parametry a vlastnostmi u funkcionalit zadavatelem požadovaných.

## Monitory
Monitor - Typ I
Název a výrobce zboží | [doplní dodavatel]
Počet požadovaných kusů | 35
Technický parametr | Požadovaný parametr | Nabízený parametr *
Úhlopříčka | min. 23,8" - 24"
Dotykový displej | NE
Technologie obrazu | LCD/LED
Typ displeje | IPS, rovný panel, NE prohnutý
Poměr stran | 16:9 nebo 16:10
Rozlišení | min. 1920 x 1080 px / Full HD
Obnovovací frekvence | min 60 Hz
Konektivita min. | D-SUB (VGA) a HDMI a DP(Display Port)
Povrch zobrazovací plochy | matný
Další parametry
- Nastavitelnost výšky | výškově nastavitelný, PIVOT
- Reproduktory | ANO
- Ostatní | neutrální design, tenké rámečky
- Doba odezvy | max. 4ms
- Jas displaye | min. 250 cd/m2
- Příslušenství | kabeláž (DP a HDMI, napájecí 220/230V), délka min. 1,5 m
Další požadavky | Záruka 0 vadných pixelů
Záruka min. | 24 měsíců
* Dodavatel doplní do modrých polí jím nabízené parametry. Dodavatel u každé uvedené položky (modrého pole) tabulky uvede nabízené technické parametry zařízení nebo u nevyčíslitelných požadavků uvede ANO/NE, tzn., zda zařízení splňuje nebo nesplňuje tento požadavek. Pro to, aby nabídka mohla být posuzována a hodnocena, musí účastník splnit všechny zadavatelem požadované technické parametry zařízení.
Zadavatelem vymezené kapacitní, kvalitativní a technické parametry a požadavky na předmět zakázky stejně jako hodnoty uvedené u těchto parametrů jsou stanoveny jako minimální přípustné. Účastníci proto mohou nabídnout zařízení, která budou disponovat lepšími parametry a vlastnostmi u funkcionalit zadavatelem požadovaných.