## List1
Číslo standardu | č. | Název | Šířka | Hloubka | Výška | KS | Cena/ks | Sazba DPH | Celkem bez DPH
Gymnázium Židlochovice, příspěvková organizace
| 0.16 | Laboratoř chemie
| D1 | Digestoř celoplastová | 1200 | 800 | 2350 | 1
D1 |  | Digestoř celoplastová - bezkorozní | 1200 | 800 | 2350 | 1 |  | 21 | 0
D1 |  | Skříňka pod digestoř celoplastová | 1060 | 470 | 750 | 1 |  | 21 | 0
| 1 | Stůl laboratorní mycí | 3020 | 900 | 900 | 1
2 |  | Skříňka laboratorní dveřová na nožkách, pro práci ve stoje, dveře bez zámku (jedna police), dvoudveřová, s prodlouženými boky, kvůli stabilitě médiové stěny, servisní s odnímatelnými zády | 900 | 720 | 870 | 1 |  | 21 | 0
3 |  | Skříňka laboratorní zásuvková na nožkách, pro práci ve stoje, čtyři zásuvky, horní zásuvka bez zámku s prodlouženými boky, kvůli stabilitě médiové stěny | 600 | 720 | 870 | 1 |  | 21 | 0
2 |  | Skříňka laboratorní dveřová na nožkách, pro práci ve stoje, dveře bez zámku (jedna police), dvoudveřová, s prodlouženými boky, kvůli stabilitě médiové stěny, servisní s odnímatelnými zády | 900 | 720 | 870 | 1 |  | 21 | 0
4 |  | Skříňka laboratorní výlevková dveřová na nožkách s podpěrou pod výlevku, pro práci ve stoje, dveře bez zámku (bez police), jednodveřová | 600 | 570 | 870 | 1 |  | 21 | 0
5 |  | Doměr rovný | 18 | 300 | 770 | 1 |  | 21 | 0
6 |  | Deska pracovní, dlažba keramická kyselinovzdorná, tl. 30 mm + hrana, tl. 35 mm | 1000 | 750 | 35 | 2.41 |  | 21 | 0
7 |  | Deska pracovní, dlažba keramická kyselinovzdorná, tl. 30 mm + hrana, tl. 35 mm | 1000 | 900 | 35 | 0.61 |  | 21 | 0
8 |  | Výlevka kameninová pro zabudování do pracovní desky | 445 | 445 | 265 | 1 |  | 21 | 0
8 |  | Sifon k výlevce PP bez odbočky |  |  |  | 1 |  | 21 | 0
9 |  | Armatura laboratorní stojánková - SMĚŠOVACÍ, VODA, s klinickou pákou, vysoká, G3/4" | 0 | 250 | 300 | 1 |  | 21 | 0
10 |  | Stěna pro rozvod médií kovová - typ sloupová (stojící na podlaze), jednostranná s PP vaničkou vpravo, 2 police (HPL) hloubky 126+300 mm | 1200 | 300 | 1620 | 2 |  | 21 | 0
11 |  | Armatura laboratorní nástěnná - STUDENÁ VODA, s přírubou + podložka, ramínko 200 "U", G1/2" |  |  |  | 2 |  | 21 | 0
12 |  | Panel elektro zásuvek (2x230V) - do médiové stěny (typ sloupová) |  |  |  | 4 |  | 21 | 0
13 |  | Armatura laboratorní nástěnná - ZEMNÍ PLYN, s přírubou, 45°, G1/2" | 0 | 95 | 0 | 2 |  | 21 | 0
14 |  | Osvětlení LED - LEDkový pásek (barva bílá studená) v hliníkové liště s krytkami, bezdotykový vypínač, napájení trafem osvětlení na horní polici médiové stěny | 1160 | 0 | 0 | 2 |  | 21 | 0
| 2 | Stůl laboratorní mycí | 3020 | 900 | 900 | 1
15 |  | Skříňka laboratorní ukončující otevřená na nožkách, pro práci ve stoje, jedna police | 325 | 700 | 870 | 1 |  | 21 | 0
16 |  | Skříňka laboratorní výlevková dveřová na nožkách s podpěrou pod výlevku, pro práci ve stoje, dveře bez zámku (bez police), jednodveřová | 600 | 570 | 870 | 1 |  | 21 | 0
15 |  | Skříňka laboratorní ukončující otevřená na nožkách, pro práci ve stoje, jedna police | 325 | 700 | 870 | 1 |  | 21 | 0
17 |  | Skříňka laboratorní servisní dveřová na nožkách s odnímatelnými zády, pro práci ve stoje, dveře bez zámku (jedna police), dvoudveřová | 900 | 570 | 870 | 1 |  | 21 | 0
19 |  | Skříňka laboratorní zásuvková na nožkách, pro práci ve stoje, čtyři zásuvky, horní zásuvka bez zámku | 600 | 570 | 870 | 1 |  | 21 | 0
17 |  | Skříňka laboratorní servisní dveřová na nožkách s odnímatelnými zády, pro práci ve stoje, dveře bez zámku (jedna police), dvoudveřová | 900 | 570 | 870 | 1 |  | 21 | 0
16 |  | Skříňka laboratorní výlevková dveřová na nožkách s podpěrou pod výlevku, pro práci ve stoje, dveře bez zámku (bez police), jednodveřová | 600 | 570 | 870 | 1 |  | 21 | 0
16 |  | Skříňka laboratorní výlevková dveřová na nožkách s podpěrou pod výlevku, pro práci ve stoje, dveře bez zámku (bez police), jednodveřová | 600 | 570 | 870 | 1 |  | 21 | 0
18 |  | Skříňka laboratorní dveřová na nožkách, pro práci ve stoje, dveře bez zámku (jedna police), dvoudveřová | 900 | 570 | 870 | 1 |  | 21 | 0
19 |  | Skříňka laboratorní zásuvková na nožkách, pro práci ve stoje, čtyři zásuvky, horní zásuvka bez zámku | 600 | 570 | 870 | 1 |  | 21 | 0
18 |  | Skříňka laboratorní dveřová na nožkách, pro práci ve stoje, dveře bez zámku (jedna police), dvoudveřová | 900 | 570 | 870 | 1 |  | 21 | 0
20 |  | Deska pracovní, dlažba keramická kyselinovzdorná, tl. 30 mm + hrana, tl. 35 mm | 1000 | 600 | 35 | 1.36 |  | 21 | 0
6 |  | Deska pracovní, dlažba keramická kyselinovzdorná, tl. 30 mm + hrana, tl. 35 mm | 1000 | 750 | 35 | 1.36 |  | 21 | 0
20 |  | Deska pracovní, dlažba keramická kyselinovzdorná, tl. 30 mm + hrana, tl. 35 mm | 1000 | 600 | 35 | 4.8 |  | 21 | 0
8 |  | Výlevka kameninová pro zabudování do pracovní desky. | 445 | 445 | 265 | 3 |  | 21 | 0
8 |  | Sifon k výlevce PP bez odbočky |  |  |  | 3 |  | 21 | 0
9 |  | Armatura laboratorní stojánková - SMĚŠOVACÍ, VODA, s klinickou pákou, vysoká, G3/4" | 0 | 250 | 300 | 3 |  | 21 | 0
21 |  | Sprcha bezpečnostní obličejová s jednoduchou úhlovou oční/obličejovou tryskou, varianta pro uchycení do pracovní desky stolu |  |  |  | 1 |  | 21 | 0
22 |  | Stěna pro rozvod médií kovová - typ sloupová (stojící na podlaze), oboustranná s PP vaničkou vpravo, 2 police (HPL) hloubky 126+350 mm | 1200 | 350 | 1620 | 2 |  | 21 | 0
11 |  | Armatura laboratorní nástěnná - STUDENÁ VODA, s přírubou + podložka, ramínko 200 "U", G1/2" |  |  |  | 2 |  | 21 | 0
13 |  | Armatura laboratorní nástěnná - ZEMNÍ PLYN, s přírubou, 45°, G1/2" | 0 | 95 | 0 | 4 |  | 21 | 0
12 |  | Panel elektro zásuvek (2x230V) - do médiové stěny (typ sloupová) |  |  |  | 8 |  | 21 | 0
14 |  | Osvětlení LED - LEDkový pásek (barva bílá studená) v hliníkové liště s krytkami, bezdotykový vypínač, napájení trafem osvětlení na horní polici médiové stěny | 1160 | 0 | 0 | 4 |  | 21 | 0
| 3 | Stůl pracovní | 2410 | 600 | 900 | 1
23 |  | Konstrukce tvaru H (montovaná), pro práci ve stoje, bez pracovní desky | 1800 | 300 | 870 | 1 |  | 21 | 0
24 |  | Skříňka laboratorní kombinovaná na nožkách, pro práci ve stoje, dveře bez zámku (jedna police), horní zásuvka bez zámku, jednodveřová | 600 | 570 | 870 | 1 |  | 21 | 0
20 |  | Deska pracovní, dlažba keramická kyselinovzdorná, tl. 30 mm + hrana, tl. 35 mm | 1000 | 600 | 35 | 2.41 |  | 21 | 0
25 |  | Větrací mřížka 100/600mm hliník elox | 600 | 100 | 0 | 2 |  | 21 | 0
| 4 | Celoplastové mycí centrum | 2100 | 750 | 900 | 1
1 |  | Mycí centrum celoplastové | 2100 | 750 | 900 | 1 |  | 21 | 0
| 0.17 | Učebna chemie
| 1 | Stůl učitelský | 1220 | 750 | 750 | 1
26 |  | Konstrukce tvaru H (montovaná), pro práci v sedě, bez pracovní desky | 1200 | 695 | 720 | 1 |  | 21 | 0
27 |  | Deska pracovní, laminát vysokotlaký, tl. 30 mm (Max, Trespa) + hrana, tl. 35 mm | 1000 | 750 | 35 | 1.22 |  | 21 | 0
| 2 | Katedra | 1800 | 750 | 900 | 1
28 |  | Skříňka laboratorní výlevková dveřová na nožkách s podpěrou pod výlevku, pro práci ve stoje, dveře bez zámku (bez police), jednodveřová, s prodlouženými boky, kvůli zakrytování zad | 600 | 700 | 870 | 1 |  | 21 | 0
29 |  | Skříňka laboratorní otevřená na nožkách, pro práci ve stoje, jedna police | 600 | 550 | 870 | 1 |  | 21 | 0
30 |  | Skříňka laboratorní zásuvková na nožkách, pro práci ve stoje, čtyři zásuvky, horní zásuvka bez zámku s prodlouženými boky, kvůli zakrytování zad | 600 | 700 | 870 | 1 |  | 21 | 0
31 |  | Zakrytí prostoru mezi skříňkami "U" | 1000 | 18 | 770 | 1.8 |  | 21 | 0
27 |  | Deska pracovní, laminát vysokotlaký, tl. 30 mm (Max, Trespa) + hrana, tl. 35 mm | 1000 | 750 | 35 | 1.8 |  | 21 | 0
8 |  | Výlevka kameninová pro zabudování do pracovní desky. | 445 | 445 | 265 | 1 |  | 21 | 0
8 |  | Sifon k výlevce PP bez odbočky |  |  |  | 1 |  | 21 | 0
9 |  | Armatura laboratorní stojánková - SMĚŠOVACÍ, VODA, s klinickou pákou, vysoká, G3/4" | 0 | 250 | 300 | 1 |  | 21 | 0
32 |  | Armatura laboratorní stojánková - ZEMNÍ PLYN, G1/2" | 0 | 125 | 90 | 1 |  | 21 | 0
33 |  | Elektro pouzdro plastové, 2x230V+zámek, umístění do pracovní desky | 325 | 125 | 52 | 1 |  | 21 | 0
| 3 | Stůl žákovský (trojlavice) | 1800 | 500 | 750 | 5
36 |  | Žákovské lavice pro tři žáky | 1800 | 500 | 750 | 5 |  | 21 | 0
| 4 | Stůl žákovský (dvojlavice) | 1300 | 500 | 750 | 10
34 |  | Žákovské lavice pro dva žáky | 1300 | 500 | 750 | 10 |  | 21 | 0
|  | Židle |  |  |  | 36
37 |  | Žákovská židle, stohovatelné židle z plochoováloných ocelových profilů, pevná konstrukce, sedák s kolenním ohybem, sedák i opěrák z tvarované bukové překližky přírodního provedení |  |  |  | 36 |  | 21 | 0
| 0.04 | Učebna fyziky
| 1 | Stůl učitelský | 1220 | 750 | 750 | 1
26 |  | Konstrukce tvaru H (montovaná), pro práci v sedě, bez pracovní desky | 1200 | 695 | 720 | 1 |  | 21 | 0
27 |  | Deska pracovní, laminát vysokotlaký, tl. 30 mm (Max, Trespa) + hrana, tl. 35 mm | 1000 | 750 | 35 | 1.22 |  | 21 | 0
| 2 | Katedra | 1800 | 750 | 900 | 1
28 |  | Skříňka laboratorní výlevková dveřová na nožkách s podpěrou pod výlevku, pro práci ve stoje, dveře bez zámku (bez police), jednodveřová, s prodlouženými boky, kvli zakrytování zad | 600 | 700 | 870 | 1 |  | 21 | 0
29 |  | Skříňka laboratorní otevřená na nožkách, pro práci ve stoje, jedna police | 600 | 550 | 870 | 1 |  | 21 | 0
30 |  | Skříňka laboratorní zásuvková na nožkách, pro práci ve stoje, čtyři zásuvky, horní zásuvka bez zámku s prodlouženými boky, kvůli zakrytování zad | 600 | 700 | 870 | 1 |  | 21 | 0
31 |  | Zakrytí prostoru mezi skříňkami "U" | 1000 | 18 | 770 | 1.8 |  | 21 | 0
|  | Deska pracovní, laminát vysokotlaký, tl. 30 mm (Max, Trespa) + hrana, tl. 35 mm | 1000 | 750 | 35 | 1.8 |  | 21 | 0
8 |  | Výlevka kameninová pro zabudování do pracovní desky. | 445 | 445 | 265 | 1 |  | 21 | 0
8 |  | Sifon k výlevce PP bez odbočky |  |  |  | 1 |  | 21 | 0
9 |  | Armatura laboratorní stojánková - SMĚŠOVACÍ, VODA, s klinickou pákou, vysoká, G3/4" | 0 | 250 | 300 | 1 |  | 21 | 0
32 |  | Armatura laboratorní stojánková - ZEMNÍ PLYN, G1/2" | 0 | 125 | 90 | 1 |  | 21 | 0
33 |  | Elektro pouzdro plastové, 2x230V+zámek, umístění do pracovní desky | 325 | 125 | 52 | 1 |  | 21 | 0
| 3 | Stůl žákovský (jednolavice) | 700 | 500 | 750 | 33
35 |  | Žákovské lavice pro jednoho žáky | 700 | 500 | 750 | 33 |  | 21 | 0
33 |  | Elektro pouzdro plastové, 2x230V+zámek, umístění do pracovní desky | 325 | 125 | 52 | 33 |  | 21 | 0
|  | Židle |  |  |  | 34
37 |  | Žákovská židle, stohovatelné židle z plochoováloných ocelových profilů, pevná konstrukce, sedák s kolenním ohybem, sedák i opěrák z tvarované bukové překližky přírodního provedení |  |  |  | 34 |  | 21 | 0
0
Montážní práce, doprava
|  | Montážní práce |  |  |  | 1 |  | 21 | 0
|  | Doprava - Židlochovice |  |  |  | 1 |  | 21 | 0
|  | Cena celkem bez DPH | [6 empty] | 0
|  | Cena 21% DPH | [6 empty] | 0
|  | Cena celkem s DPH | [6 empty] | 0
Barevné provedení:
Ostatní položky:
Korpus - Lamino: šedá 112 Stone Grey
Korpus - Hrany: šedá 112 Stone Grey
Dveře + Čela Spodní - Lamino: šedá 112 Stone Grey
Dveře + Čela Spodní - Hrany: šedá 112 Stone Grey
Dveře + Čela Spodní - Úchytka: alu elox
Čela Horní - Lamino: šedá 112 Stone Grey
Čela Horní - Hrany: šedá 112 Stone Grey
Čela Horní - Úchytka: alu elox
Dlažba: bílá 300x300
HPL MAX - Vysokotlaký laminát: šedá
Konstrukce ocelové: šedá RAL 7035
MS (plechy) - Korpus: šedá RAL7035
MS (plechy) - Doplňky - šedá RAL7035
Digestoře: plastové, šedá