## VR
VIRTUÁLNÍ REALITA
Název a výrobce zboží | [doplní dodavatel]
Technický parametr | Požadovaný parametr | Nabízený parametr *
Základní parametry
Určení | Samostatně fungující
Obnovovací frekvence | 90 Hz
Rozlišení na jedno oko | QHD 1832 × 1920 px
Celkové rozlišení | 4K 3664 × 1920 px
Vlastnosti | Mikrofon, Sluchátka
Vlastnosti
Připojení | Bluetooth, Wi-Fi, USB-C
Součástí balení | Ovladač, nabíječka
Paměť RAM | 6 GB
Řada procesoru | předposlední, poslední generace
Maximální cena s DPH | 16000
* Dodavatel doplní do modrých polí jím nabízené parametry. Dodavatel u každé uvedené položky (modrého pole) tabulky uvede nabízené technické parametry zařízení nebo u nevyčíslitelných požadavků uvede ANO/NE, tzn., zda zařízení splňuje nebo nesplňuje tento požadavek. Pro to, aby nabídka mohla být posuzována a hodnocena, musí účastník splnit všechny zadavatelem požadované technické parametry zařízení.
Zadavatelem vymezené kapacitní, kvalitativní a technické parametry a požadavky na předmět zakázky stejně jako hodnoty uvedené u těchto parametrů jsou stanoveny jako minimální přípustné. Účastníci proto mohou nabídnout zařízení, která budou disponovat lepšími parametry a vlastnostmi u funkcionalit zadavatelem požadovaných.
V…................. Dne.............................
…............................................................................................
jméno a podpis oprávněné osoby jednat jménem či za uchazeče
razítko a podpis

## SMARTPHONE
SMARTPHONE
Název a výrobce zboží | [doplní dodavatel]
Technický parametr | Požadovaný parametr | Nabízený parametr *
Základní parametry
Úhlopříčka displeje | min. 6,3"
Rozlišení displeje | 2400 × 1080
Operační systém | ANO
Funkce, komunikace a síť
Rychlé nabíjení | ano
Rychlé bezdrátové nabíjení | ano
Bezdrátové technologie | NFC, WiFi, Bluetooth, GPS
Datové služby | 5G, LTE, HSPA, UMTS/CDMA
Paměť a výkon
Operační paměť (RAM) | min. 8 GB
Vnitřní paměť | min. 128 GB
Počet jader procesoru | min. 8x
Frekvence procesoru | 2,85 GHz
Nabíjení a výdrž
Kapacita baterie | min. 4350 mAh
Max. výkon drátového nabíjení | 30 W
Max. výkon bezdrátového nabíjení | 20 W
Displej
Úhlopříčka displeje | 6,3" (16 cm)
Typ displeje | AMOLED
Vlastnosti displeje | Ochranné sklo
Obnovovací frekvence displeje | 90 Hz
Jemnost displeje | 418 PPI
Fotoaparát
Typ fotoaparátu | Širokoúhlý
Počet objektivů zadního fotoaparátu | min. 2
Počet objektivů předního fotoaparátu | 1
Rozlišení hlavního zadního fotoaparátu | min. 50 Mpx
Světelnost zadního fotoaparátu | f/1,9
Rozlišení širokoúhlého fotoaparátu | min. 12 Mpx
Světelnost širokoúhlého fotoaparátu | f/2,2
Rozlišení předního fotoaparátu | 10,8 Mpx
Světelnost předního fotoaparátu | f/2,2
Maximální rozlišení videa | 3840 × 2160 (4K Ultra HD)
Stabilizace obrazu | Optická
Maximální cena s DPH | 17500
* Dodavatel doplní do modrých polí jím nabízené parametry. Dodavatel u každé uvedené položky (modrého pole) tabulky uvede nabízené technické parametry zařízení nebo u nevyčíslitelných požadavků uvede ANO/NE, tzn., zda zařízení splňuje nebo nesplňuje tento požadavek. Pro to, aby nabídka mohla být posuzována a hodnocena, musí účastník splnit všechny zadavatelem požadované technické parametry zařízení.
Zadavatelem vymezené kapacitní, kvalitativní a technické parametry a požadavky na předmět zakázky stejně jako hodnoty uvedené u těchto parametrů jsou stanoveny jako minimální přípustné. Účastníci proto mohou nabídnout zařízení, která budou disponovat lepšími parametry a vlastnostmi u funkcionalit zadavatelem požadovaných.
V…................. Dne.............................
…............................................................................................
jméno a podpis oprávněné osoby jednat jménem či za uchazeče
razítko a podpis