## OSCILOSKOP
Osciloskop
Název a výrobce zboží | [doplní dodavatel]
Technický parametr | Požadovaný parametr | Nabízený parametr *
Typ osciloskopu | číslicový
Počet kanálů | 2
Pásmo | 20MHz
Vzorkování | 100Msps
Délka paměti záznamu | 10kpts
Druh použitého zobrazovače | LCD 7"
Režimy spouštění | automatické, jednorázové, normální
Spouštění | nástupná hrana, sestupná hrana, video signálem
Časová základna | 5n...1ks/dílek
Max. vstupní napětí | 400V
Vertikální rozlišení | 8bit
Vazba vstupu | AC, DC, GND
Rozhraní | USB
Doba náběhu | ≤17.5ns
Vstupní impedance | 1MΩ/20pF
Vstupní citlivost | 5mV/dilek...5V/dilek
Verze vidlice | EU
Příkon | 15W
Vnější rozměry | 301x152x70mm
Software | přiložen (kompatibilita OWON)
Paměť měření | 16
Uspořádání zobrazovače | 800x480
Maximální cena s DPH | 5800
* Dodavatel doplní do modrých polí jím nabízené parametry. Dodavatel u každé uvedené položky (modrého pole) tabulky uvede nabízené technické parametry zařízení nebo u nevyčíslitelných požadavků uvede ANO/NE, tzn., zda zařízení splňuje nebo nesplňuje tento požadavek. Pro to, aby nabídka mohla být posuzována a hodnocena, musí účastník splnit všechny zadavatelem požadované technické parametry zařízení.
Zadavatelem vymezené kapacitní, kvalitativní a technické parametry a požadavky na předmět zakázky stejně jako hodnoty uvedené u těchto parametrů jsou stanoveny jako minimální přípustné. Účastníci proto mohou nabídnout zařízení, která budou disponovat lepšími parametry a vlastnostmi u funkcionalit zadavatelem požadovaných.
V…................. Dne.............................
…............................................................................................
jméno a podpis oprávněné osoby jednat jménem či za uchazeče
razítko a podpis

## RLC MŮSTEK
RLC můstek
Název a výrobce zboží | [doplní dodavatel]
Technický parametr | Požadovaný parametr | Nabízený parametr *
Typ měřicího přístroje | RLC můstek
Druh použitého zobrazovače | LCD 3,5"
Rozsah měření odporu | 1E-05...99.999MΩ
Rozsah měření kapacity | 1E-05pF...9999.99mF
Měřicí kmitočet | 10Hz...2kHz
Rozměry | 265x107x312mm
Měření | indukčnosti, kapacity, odporu
Rozsah měření indukčnosti | 1E-05µH...9999.99H
Maximální cena s DPH | 32000
* Dodavatel doplní do modrých polí jím nabízené parametry. Dodavatel u každé uvedené položky (modrého pole) tabulky uvede nabízené technické parametry zařízení nebo u nevyčíslitelných požadavků uvede ANO/NE, tzn., zda zařízení splňuje nebo nesplňuje tento požadavek. Pro to, aby nabídka mohla být posuzována a hodnocena, musí účastník splnit všechny zadavatelem požadované technické parametry zařízení.
Zadavatelem vymezené kapacitní, kvalitativní a technické parametry a požadavky na předmět zakázky stejně jako hodnoty uvedené u těchto parametrů jsou stanoveny jako minimální přípustné. Účastníci proto mohou nabídnout zařízení, která budou disponovat lepšími parametry a vlastnostmi u funkcionalit zadavatelem požadovaných.
V…................. Dne.............................
…............................................................................................
jméno a podpis oprávněné osoby jednat jménem či za uchazeče
razítko a podpis

## TERMOKAMERA
Termokamera
Název a výrobce zboží | [doplní dodavatel]
Technický parametr | Požadovaný parametr | Nabízený parametr *
Provedení | Ruční
Detektor
Rozlišení detektoru | 256 x 192
Spektrální rozsah | 8 - 14 μm
Zorné pole | 37,9° x 50,0°
Vyměnitelný objektiv | Ne
Měření teploty
Prostorové rozlišení | 3,3 mrad
Teplotní rozsah | -20 °C … 550 °C
Teplotní citlivost | ≤ 0,04°C
Přesnost | ±(2 °C + 2 %)
Nastavení rozsahu | automatické / manuální
Minimální rozpětí (automatické / manuální) | 5°C / 0,1°C
Snímky
Typ zaostření | bez manuálního ostření
IR spektrum | Ano
Počet palet pro IR zobrazení | 4
Viditelné spektrum | Ano
Min. vzdálenost zaostření | 30 cm
Rozlišení | 2 Mpix
Prolínání obrazu - IR-Fusion | Ano
Funkce PIP (obraz v obraze) | Ano
Funkce
Izotermální analýza | Ano (manuální)
Korekce emisivity | Ano
Korekce vlhkosti | Ne
Korekce teploty (pozadí) | Ano
Korekce vzdálenosti | Ano
Zaostření LaserSharp | Ne
Korekce vzdálenosti | Ano
Korekce propustnosti | Ne
Kompenzace paralaxy | Ne
Uživatelské značky | Ano
Středový rámeček | Ne
Zobrazení MIN/MAX | Ano
Zobrazení teploty bodu | Ano
Funkce ALARM Hi | Ano
Funkce ALARM Lo | Ne
Displej / paměť / výstup
Displej | 3,2"
Paměť | 16 GB EMMC
Formát záznamu | BMP s hodnotami teplot
Sekvence/teplotní triger | Ne
Záznam videa / stream | Ano (pouze v SW)
Video výstup | Ano (UVC Cast Screen)
Bezdrátový FC systém | Ne
Bluetooth/Wifi | Ano
Hlasové poznámky | Ne
Textové poznámky | Ne
Foto poznámky | Ne
Všeobecné údaje
Laserový zaměřovač | Ne
LED svítilna | Ano
Dálkové ovládání | Ano
Napájení | nabíjecí akumulátory Li-Ion
Doba provozu | 6 hod (nepřetržitá)
Provozní teplota | -10 °C … 50 °C
Skladovací teplota | -20 °C … 60 °C
Stupeň krytí | IP54
Hmotnost (včetně baterie) | 360 g
Rozměry | 222 x 124 x 74 mm
Maximální cena s DPH | 17000
* Dodavatel doplní do modrých polí jím nabízené parametry. Dodavatel u každé uvedené položky (modrého pole) tabulky uvede nabízené technické parametry zařízení nebo u nevyčíslitelných požadavků uvede ANO/NE, tzn., zda zařízení splňuje nebo nesplňuje tento požadavek. Pro to, aby nabídka mohla být posuzována a hodnocena, musí účastník splnit všechny zadavatelem požadované technické parametry zařízení.
Zadavatelem vymezené kapacitní, kvalitativní a technické parametry a požadavky na předmět zakázky stejně jako hodnoty uvedené u těchto parametrů jsou stanoveny jako minimální přípustné. Účastníci proto mohou nabídnout zařízení, která budou disponovat lepšími parametry a vlastnostmi u funkcionalit zadavatelem požadovaných.
V…................. Dne.............................
…............................................................................................
jméno a podpis oprávněné osoby jednat jménem či za uchazeče
razítko a podpis