## Sestava chytré instalace
Sestava chytré instalace
Popis položky | počet kusů
RF Okenní / Dveřní kontakt, baterie typ CR2, teplá bílá - bezpečnostní funkce | 2
RF USB skener xComfort | 1
RF Tlačítko 2-bodové 55x55mm KOMPLETNÍ s rámečkem, 3V baterie | 2
RF Tlačítko 4-bodové 55x55mm KOMPLETNÍ s rámečkem, lesklá bílá, 3V baterie - ovládání | 1
RF Tlačítko 8-bodové 55x55mm KOMPLETNÍ s rámečkem, lesklá bílá, 3V baterie - ovládání | 1
RF Přenosná zásuvka se spínacím aktorem 12 A / 230 V AC, měření spotřeby - spínání spotřebiče, osvětlení | 1
RF Spínací aktor 10A RLC V AC s BIN vstupem a měřičem spotřeby - možnost ovládání rovněž klasickým vypínačem/tlačítkem 230V | 1
RF Spínací aktor 16A RLC / 230V AC s BIN vstupem a měřičem spotřeby | 1
RF PIR detektor pohybu bílý, 90°/8m, 1xCR2450 / 230VAC, na povrch / do krabice pro rámečky 55mm | 1
RF Dvojité teplotní vstupy - bateriové napájení 3 V - měření teploty podlahy, venkovní nebo vnitřní teploty, technologií apod | 1
Teplotní senzor -50 až 180 °C PT1000 - měření venkovní nebo vnitřní teploty, technologií apod. | 1
RF Dálkový MINI ovládač 2 kanálový (4 tlačítkové body) - ovládání | 1
Magnetický držák pro uchycení RF dálkového ovládače CHSZ na panel/zeď | 1
RF xComfort Bridge - chytrá jednotka pro řízení vytápění/chlazení, ovládání osvětlení a spotřebičů, vzdálený přístup, podpora třetích stran Assa Abloy, Google Home, Amazone Alexa, konfigurace zařízení ze Smartphonu | 3
RF Stmívací sada (stmívací aktor 250W + 2b. tlač EATON lesklá bílá 55x55mm) - umožňuje stmívání různých světelných zdrojů i LED žárovek aktory a zároveň měří teplotu v místnosti a řídí ventilátor dle vlhkosti aktory a zároveň měří teplotu | 2
RF Spínací sada rekonstrukce (spínací aktor 10A s bin.vstupem + 2b. tlač EATON lesklá bílá 55x55mm) - umožňuje ovládání rovněž klasickým tlačítkem/vypínačem 230V teplotu v místnosti a řídí ventilátor dle vlhkosti aktory a zároveň měří | 2
RF Spínací sada s pohybovým senzorem (spínací aktor 10A + univerzální pohybový senzor) - ovládání osvětlení při pohybu | 1
* Dodavatel doplní do modrých polí jím nabízené parametry. Dodavatel u každé uvedené položky (modrého pole) tabulky uvede nabízené technické parametry zařízení nebo u nevyčíslitelných požadavků uvede ANO/NE, tzn., zda zařízení splňuje nebo nesplňuje tento požadavek. Pro to, aby nabídka mohla být posuzována a hodnocena, musí účastník splnit všechny zadavatelem požadované technické parametry zařízení.
Zadavatelem vymezené kapacitní, kvalitativní a technické parametry a požadavky na předmět zakázky stejně jako hodnoty uvedené u těchto parametrů jsou stanoveny jako minimální přípustné. Účastníci proto mohou nabídnout zařízení, která budou disponovat lepšími parametry a vlastnostmi u funkcionalit zadavatelem požadovaných.
V…................. Dne.............................
…............................................................................................
jméno a podpis oprávněné osoby jednat jménem či za uchazeče
razítko a podpis

## Dveřní kontakt
RF Okenní / Dveřní kontakt, baterie typ CR2, teplá bílá - bezpečnostní funkce
Název a výrobce zboží | [doplní dodavatel]
Technický parametr | Požadovaný parametr | Nabízený parametr *
sběrnicový systém KNX | ne
sběrnicový systém KNX rádiový: | ne
sběrnicový systém | bus systém xComfort
sběrnicový systém LON | ne
sběrnicový systém Powernet | ne
obousměrný | ano
způsob montáže | Pod omítku
s napojení sběrnice | ano
s DCF77 | ne
akustický signál | ne
s vytápěním | ne
analogový vstup | ne
počet binárních vstupů: 0 | 0
Maximální cena s DPH | 1500

## USB
RF USB skener xComfort (konfigurační interface)
Název a výrobce zboží | [doplní dodavatel]
Technický parametr | Požadovaný parametr | Nabízený parametr *
sběrnicový systém s bezdrátovým přenosem | xComfort
Obousměrná komunikace | ano
S LED indikací | ano
Maximální cena s DPH | 2600

## RF Tlačítko 2-bodové
RF Tlačítko 2-bodové 55x55mm KOMPLETNÍ s rámečkem, 3V baterie
Název a výrobce zboží | [doplní dodavatel]
Technický parametr | Požadovaný parametr | Nabízený parametr *
Sběrnicový systém bezdrátovým přenosem | xComfort
Jiné sběrnicové systémy | ne
Obousměrná komunikace | ano
Způsob montážePovrchová montáž | Povrchová montáž
Počet kanálů | 1
Materiál | Plast
Kvalita materiálu | Termoplast
Maximální cena s DPH | 1000

## RF Tlačítko 4-bodové
RF Tlačítko 4-bodové 55x55mm KOMPLETNÍ s rámečkem, lesklá bílá, 3V baterie - ovládání
Název a výrobce zboží | [doplní dodavatel]
Technický parametr | Požadovaný parametr | Nabízený parametr *
Sběrnicový systém bezdrátovým přenosem | xComfort
Jiné sběrnicové systémy | ne
Obousměrná komunikace | ano
Způsob montážePovrchová montáž | Povrchová montáž
Počet kanálů | 1
Materiál | Plast
Kvalita materiálu | Termoplast
Maximální cena s DPH | 1100

## RF Tlačítko 8-bodové
RF Tlačítko 8-bodové 55x55mm KOMPLETNÍ s rámečkem, lesklá bílá, 3V baterie - ovládání
Název a výrobce zboží | [doplní dodavatel]
Technický parametr | Požadovaný parametr | Nabízený parametr *
Sběrnicový systém bezdrátovým přenosem | xComfort
Jiné sběrnicové systémy | ne
Obousměrná komunikace | ano
Způsob montážePovrchová montáž | Povrchová montáž
Počet kanálů | 1
Materiál | Plast
Kvalita materiálu | Termoplast
Maximální cena s DPH | 1500

## RF Přenosná zásuvka 12 A
RF Přenosná zásuvka se spínacím aktorem 12 A / 230 V AC, měření spotřeby - spínání spotřebiče, osvětlení
Název a výrobce zboží | [doplní dodavatel]
Technický parametr | Požadovaný parametr | Nabízený parametr *
Sběrnicový systém bezdrátovým přenosem | xComfort
Jiné sběrnicové systémy | ne
Obousměrná komunikace | ano
Způsob montáže | Povrchová montáž
Ovládání lokální / ruční | ano
S LED indikací | ano
Max. spínací výkon2760 W | 2760 W
Výstupní výkon | 2760 W
C-zátěž | ano
Max. počet spínacích výstupů1 | 1
Max. spínací proud | 16 A
Jmenovitý proud | 12 A
Jmenovité pracovní napětí | 196 - 253 V
Stupeň krytí (IP) | IP20
Maximální cena s DPH | 2100

## RF Spínací aktor 10A RLC s BIN
RF Spínací aktor 10A RLC V AC s BIN vstupem a měřičem spotřeby - možnost ovládání rovněž klasickým vypínačem/tlačítkem 230V
Název a výrobce zboží | [doplní dodavatel]
Technický parametr | Požadovaný parametr | Nabízený parametr *
Sběrnicový systém bezdrátovým přenosem | xComfort
Jiné sběrnicové systémy | ne
Obousměrná komunikace | ano
Šířka vyjádřená počtem modulárních jednotek | Povrchová montáž
Ovládání lokální / ruční | ano
S LED indikací | ano
Počet binárních vstupů | 1
Max. spínací výkon2760 W | 2300 W
Výstupní výkon | 2300 W
C-zátěž | ano
Max. počet spínacích výstupů1 | 1
Max. spínací proud | 10 A
Jmenovitý proud | 10 A
Jmenovité pracovní napětí | 230 V
Min.hloubka přístrojové krabice | 18 mm
Stupeň krytí (IP) | IP20
Maximální cena s DPH | 2000

## RF Spínací aktor 16A RLCs BIN v
RF Spínací aktor 16A RLC / 230V AC s BIN vstupem a měřičem spotřeby
Název a výrobce zboží | [doplní dodavatel]
Technický parametr | Požadovaný parametr | Nabízený parametr *
Sběrnicový systém bezdrátovým přenosem | xComfort
Jiné sběrnicové systémy | ne
Obousměrná komunikace | ano
Způsob montáže | Povrchová montáž
Ovládání lokální / ruční | ano
S LED indikací | ano
Max. spínací výkon2760 W | 3680 W
Výstupní výkon | 3680 W
C-zátěž | ano
Max. počet spínacích výstupů1 | 1
Max. spínací proud | 16 A
Jmenovitý proud | 16 A
Jmenovité pracovní napětí | 230 V
Stupeň krytí (IP) | IP20
Maximální cena s DPH | 2100

## RF PIR detektor pohybu
RF PIR detektor pohybu bílý, 90°/8m, 1xCR2450 / 230VAC, na povrch / do krabice pro rámečky 55mm
Název a výrobce zboží | [doplní dodavatel]
Technický parametr | Požadovaný parametr | Nabízený parametr *
Sběrnicový systém bezdrátovým přenosem | xComfort
Jiné sběrnicové systémy | ne
Obousměrná komunikace | ano
Provedení | Pohybové čidlo
Materiál | Plast
Kvalita materiálu | Termoplast
Nastavitelná odezva jasu | ano
Optimální montážní výška | 2.5 m
Max. dosah přenosu k jedné straně | 4 m
Max. dosah přenosu frontálně | 8 m
Snímací pole průměr na zemi | 5 m
Detekční úhel vertikální od / do | 90 - 90 °
Detekční úhel horizontální od / do | 90 - 90 °
Počet kanálů | 2.5 m
Min. doba zapnutí | 3s
Max. doba zapnutí | 120 min
Min.hloubka přístrojové krabice | 20 mm
Maximální cena s DPH | 2150

## RF Dvojité teplotní vstupy
RF Dvojité teplotní vstupy - bateriové napájení 3 V - měření teploty podlahy, venkovní nebo vnitřní teploty, technologií apod
Název a výrobce zboží | [doplní dodavatel]
Technický parametr | Požadovaný parametr | Nabízený parametr *
Sběrnicový systém bezdrátovým přenosem | xComfort
Jiné sběrnicové systémy | ne
Obousměrná komunikace | ano
Detektor přítomnosti | ano
Materiál | Plast
Kvalita materiálu | Termoplast
Termostat | ano
Šířka vyjádřená počtem modulárních jednotek | 1
Stavové LED | ano
Počet ovládacích bodů | 1
Min.hloubka přístrojové krabice | 18 mm
Stupeň krytí (IP) | IP20
Maximální cena s DPH | 1350

## Teplotní senzor
Teplotní senzor -50 až 180 °C PT1000 - měření venkovní nebo vnitřní teploty, technologií apod.
Název a výrobce zboží | [doplní dodavatel]
Technický parametr | Požadovaný parametr | Nabízený parametr *
Jiné sběrnicové systémy | ne
Provedení Teplotní čidlo | Teplotní čidlo
Stupeň krytí (IP) IP54 | IP54
Maximální cena s DPH | 500

## RF Dálkový MINI ovládač
RF Dálkový MINI ovládač 2 kanálový (4 tlačítkové body) - ovládání
Název a výrobce zboží | [doplní dodavatel]
Technický parametr | Požadovaný parametr | Nabízený parametr *
Sběrnicový systém bezdrátovým přenosem | xComfort
Obousměrná komunikace | ano
Provedení | Ruční vysílač
Počet kanálů | 2
Materiál | Plast
Kvalita materiálu | Termoplast
Maximální cena s DPH | 1350

## Magnetický držák pro D.O.
Magnetický držák pro uchycení RF dálkového ovládače CHSZ na panel/zeď
Název a výrobce zboží | [doplní dodavatel]
Technický parametr | Požadovaný parametr | Nabízený parametr *
Provedení | kov, plast
Maximální cena s DPH | 200

## RF xComfort Bridge
RF xComfort Bridge - chytrá jednotka pro řízení vytápění/chlazení, ovládání osvětlení a spotřebičů, vzdálený přístup, podpora třetích stran Assa Abloy, Google Home, Amazone Alexa, konfigurace zařízení ze Smartphonu
Název a výrobce zboží | [doplní dodavatel]
Technický parametr | Požadovaný parametr | Nabízený parametr *
Sběrnicový systém bezdrátovým přenosem | xComfort
Jiné sběrnicové systémy | ne
Obousměrná komunikace | ano
Způsob montáže | Povrchová montáž
Jmenovité napětí | 5V
Počet integrovaných vstupních kanálů | 1
Počet integrovaných výstupních kanálů | 1
Maximální cena s DPH | 3100

## RF Stmívací sada
RF Stmívací sada (stmívací aktor 250W + 2b. tlač EATON lesklá bílá 55x55mm) - umožňuje stmívání různých světelných zdrojů i LED žárovek aktory a zároveň měří teplotu v místnosti a řídí ventilátor dle vlhkosti aktory a zároveň měří teplotu v místnosti a řídí ventilátor dle vlhkosti
Název a výrobce zboží | [doplní dodavatel]
Technický parametr | Požadovaný parametr | Nabízený parametr *
Sběrnicový systém bezdrátovým přenosem | xComfort
Jiné sběrnicové systémy | ne
Obousměrná komunikace | ano
Způsob montáže | Podomítková montáž
Šířka vyjádřená počtem modulárních jednotek | 3
Provedení | Pohon, stmívání
Typ zatížení Universální a LED retrofit | Universální a LED retrofit
Max. počet spínacích výstupů1 | 1
Max. spínací proud | 16 A
Jmenovitý proud | 16 A
Rozsah napětí | 196 - 253 V
Min.hloubka přístrojové krabice | 18 mm
Stupeň krytí (IP) | IP20
Maximální cena s DPH | 2600

## RF Spínací sada rekonstrukce
RF Spínací sada rekonstrukce (spínací aktor 10A s bin.vstupem + 2b. tlač EATON lesklá bílá 55x55mm) - umožňuje ovládání rovněž klasickým tlačítkem/vypínačem 230V teplotu v místnosti a řídí ventilátor dle vlhkosti aktory a zároveň měří teplotu v místnosti a řídí ventilátor dle vlhkosti
Název a výrobce zboží | [doplní dodavatel]
Technický parametr | Požadovaný parametr | Nabízený parametr *
Sběrnicový systém bezdrátovým přenosem | xComfort
Jiné sběrnicové systémy | ne
Obousměrná komunikace | ano
Způsob montáže | Podomítková montáž
Šířka vyjádřená počtem modulárních jednotek | 3
Ovládání lokální / ruční | ano
S LED indikací | ano
Počet binárních vstupů | 16 A
C-zátěž Ano | ano
Max. počet spínacích výstupů1 | 1
Max. spínací výkon | 2300 W
Výstupní výkon | 2300 W
Max. spínací proud | 10 A
Jmenovitý proud | 10 A
Rozsah napětí | 196 - 253 V
Možnost modulární rozšiřitelnosti | ano
Min.hloubka přístrojové krabice | 18 mm
Stupeň krytí (IP) | IP20
Maximální cena s DPH | 2600

## RF Spínací sada s pohybovým sen
RF Spínací sada s pohybovým senzorem (spínací aktor 10A + univerzální pohybový senzor) - ovládání osvětlení při pohybu
Název a výrobce zboží | [doplní dodavatel]
Technický parametr | Požadovaný parametr | Nabízený parametr *
Sběrnicový systém bezdrátovým přenosem | xComfort
Jiné sběrnicové systémy | ne
Obousměrná komunikace | ano
Způsob montáže | Podomítková montáž
Šířka vyjádřená počtem modulárních jednotek | 3
Ovládání lokální / ruční | ano
S LED indikací | ano
Počet binárních vstupů | 16 A
C-zátěž Ano | ano
Max. počet spínacích výstupů1 | 1
Max. spínací výkon | 2300 W
Výstupní výkon | 2300 W
Max. spínací proud | 10 A
Jmenovitý proud | 10 A
Rozsah napětí | 196 - 253 V
Možnost modulární rozšiřitelnosti | ano
Min.hloubka přístrojové krabice | 18 mm
Stupeň krytí (IP) | IP20
Maximální cena s DPH | 3800