## rekapitulace
ASPE 9 | Firma: LINIOPLAN s.r.o.
Soupis objektů s DPH
Stavba:L-10-017-200 - II/422 ČEJKOVICE - VELKÉ BÍLOVICE, oprava škod po přívalových deštích
| Varianta:ZŘ - Základní řešení |  |  |  | Sazba 1 | 0
| Odbytová cena: | 0 |  |  | Sazba 2 | 15
| OC+DPH: | 0 |  |  | Sazba 3 | 21
Objekt | Popis | OC | DPH | OC+DPH
O1 | km 44,50 – obec Čejkovice, sanace vyplavené dlažby vtoku propustku | 0 | 0 | 0
O2 | km 46,50 – obec V. Bílovice, sanace sesuvu svahu | 0 | 0 | 0
O3 | km 47,05 – obec V. Bílovice, sanace trhliny v kraji vozovky | 0 | 0 | 0

## O1
ASPE 9 |  | Firma: LINIOPLAN s.r.o.
Příloha k formuláři pro ocenění nabídky
Stavba : |  | L-10-017-200 |  | II/422 ČEJKOVICE - VELKÉ BÍLOVICE, oprava škod po přívalových deštích
číslo a název SO: |  | O1 |  | km 44,50 – obec Čejkovice, sanace vyplavené dlažby vtoku propustku
číslo a název rozpočtu: |  | O1 |  | km 44,50 – obec Čejkovice, sanace vyplavené dlažby vtoku propustku
Poř. č.pol. | cenová soustava | Kód položky | Varianta položky | Název položky | jednotka | Počet jednotek | CENA |  |  | Sazba | DPH
[7 empty] | jednotková | celkem |  | DPH
1 | 2 | 3 | 4 | 5 | 6 | 7 | 8 | 9 | 10
|  | 0 |  | Všeobecné konstrukce a práce
1 | 2013_OTSKP | 014102 | a | POPLATKY ZA SKLÁDKU zemina | T | 121.333 |  | 0 |  | 21 | 0
pol. č. 122738: 20,85*1,8=37,530 [A] pol. č. 123737: 16,24*1,8=29,232 [B] pol. č. 12930: 9,472*1,8=17,050 [C] pol. č. 12940: 18,0*1,8=32,400 [D] pol. č. 132737: 2,845*1,8=5,121 [E] Celkem: A+B+C+D+E=121,333 [F]
zahrnuje veškeré poplatky provozovateli skládky související s uložením odpadu na skládce.
2 | 2013_OTSKP | 014102 | b | POPLATKY ZA SKLÁDKU suť | T | 20.16 |  | 0 |  | 21 | 0
pol. č. 114157: 8,40*2,40=20,160 [A]
zahrnuje veškeré poplatky provozovateli skládky související s uložením odpadu na skládce.
3 | 2013_OTSKP | 02811 |  | PRŮZKUMNÉ PRÁCE GEOTECHNICKÉ NA POVRCHU účast geotechnicka na stavbě | KČ | 1 |  | 0 |  | 21 | 0
zahrnuje veškeré náklady spojené s objednatelem požadovanými pracemi
4 | 2013_OTSKP | 02910 |  | OSTATNÍ POŽADAVKY - ZEMĚMĚŘIČSKÁ MĚŘENÍ souhrn všech nutných a požadovaných geodetických prací | KČ | 1 |  | 0 |  | 21 | 0
zahrnuje veškeré náklady spojené s objednatelem požadovanými pracemi
|  | 0 |  | Všeobecné konstrukce a práce |  |  |  | 0 |  |  | 0
|  | 1 |  | Zemní práce
5 | 2013_OTSKP | 114157 |  | ODSTR DLAŽ VOD KOR Z LOMKAM NA MC VČET PODKL, ODVOZ DO 16KM odstarnění poškozené dlažby | M3 | 8.4 |  | 0 |  | 21 | 0
4,0*5,50*0,3=6,600 [A] 1,5*2*0,3=0,900 [B] 1,5*2,0*0,3=0,900 [C] Celkem: A+B+C=8,400 [D]
Odstranění konstrukcí vodních koryt se měří v [m3] vybouraných hmot ve stavu před vybouráním. Položka zahrnuje veškerou manipulaci s vybouranou sutí a s vybouranými hmotami vč. uložení na skládku. Nezahrnuje poplatek za skládku, který se vykazuje v položce 0141** (s výjimkou malého množství bouraného materiálu, kde je možné poplatek zahrnout do jednotkové ceny bourání – tento fakt musí být uveden v doplňujícím textu k položce).
6 | 2013_OTSKP | 11511 |  | ČERPÁNÍ VODY DO 500 L/MIN | HOD | 150 |  | 0 |  | 21 | 0
Položka čerpání vody na povrchu zahrnuje i potrubí, pohotovost záložní čerpací soupravy a zřízení čerpací jímky. Součástí položky je také následná demontáž a likvidace těchto zařízení
7 | 2013_OTSKP | 11524 |  | PŘEVEDENÍ VODY POTRUBÍM DN 400 NEBO ŽLABY R.O. DO 1,4M provizorní zatrubnění vtoku do propustku po dobu stavby | M | 18 |  | 0 |  | 21 | 0
3*6,0=18,000 [A]
Položka převedení vody na povrchu zahrnuje zřízení, udržování a odstranění příslušného zařízení. Převedení vody se uvádí buď průměrem potrubí (DN) nebo délkou rozvinutého obvodu žlabu (r.o.).
8 | 2013_OTSKP | 122737 |  | ODKOPÁVKY A PROKOPÁVKY OBECNÉ TŘ. I, ODVOZ DO 16KM zemní práce na vtoku + pročištění výtoku | M3 | 20.85 |  | 0 |  | 21 | 0
0,5*(6,7+8,4+6,6)=10,850 [A] 10=10,000 [B] Celkem: A+B=20,850 [C]
položka zahrnuje: - vodorovná a svislá doprava, přemístění, přeložení, manipulace s výkopkem - kompletní provedení vykopávky nezapažené i zapažené - ošetření výkopiště po celou dobu práce v něm vč. klimatických opatření - ztížení vykopávek v blízkosti podzemního vedení, konstrukcí a objektů vč. jejich dočasného zajištění - ztížení pod vodou, v okolí výbušnin, ve stísněných prostorech a pod. - příplatek za lepivost - těžení po vrstvách, pásech a po jiných nutných částech (figurách) - čerpání vody vč. čerpacích jímek, potrubí a pohotovostní čerpací soupravy (viz ustanovení k pol. 1151,2) - potřebné snížení hladiny podzemní vody - těžení a rozpojování jednotlivých balvanů - vytahování a nošení výkopku - svahování a přesvah. svahů do konečného tvaru, výměna hornin v podloží a v pláni znehodnocené klimatickými vlivy - ruční vykopávky, odstranění kořenů a napadávek - pažení, vzepření a rozepření vč. přepažování (vyjma štětových stěn) - úpravu, ochranu a očištění dna, základové spáry, stěn a svahů - zhutnění podloží, případně i svahů vč. svahování - zřízení stupňů v podloží a lavic na svazích, není-li pro tyto práce zřízena samostatná položka - udržování výkopiště a jeho ochrana proti vodě - odvedení nebo obvedení vody v okolí výkopiště a ve výkopišti - třídění výkopku - veškeré pomocné konstrukce umožňující provedení vykopávky (příjezdy, sjezdy, nájezdy, lešení, podpěr. konstr., přemostění, zpevněné plochy, zakrytí a pod.) - nezahrnuje uložení zeminy (na skládku, do násypu) ani poplatky za skládku, vykazují se v položce č.0141**
9 | 2013_OTSKP | 123737 |  | ODKOP PRO SPOD STAVBU SILNIC A ŽELEZNIC TŘ. I, ODVOZ DO 16KM výkop pro kamenný zához | M3 | 16.24 |  | 0 |  | 21 | 0
1,5*0,5*6,4=4,800 [A] 2,0*(4,40*1,3)*0,5=5,720 [B] 2,0*(4,40*1,3)*0,5=5,720 [C] Celkem: A+B+C=16,240 [D]
položka zahrnuje: - vodorovná a svislá doprava, přemístění, přeložení, manipulace s výkopkem - kompletní provedení vykopávky nezapažené i zapažené - ošetření výkopiště po celou dobu práce v něm vč. klimatických opatření - ztížení vykopávek v blízkosti podzemního vedení, konstrukcí a objektů vč. jejich dočasného zajištění - ztížení pod vodou, v okolí výbušnin, ve stísněných prostorech a pod. - příplatek za lepivost - těžení po vrstvách, pásech a po jiných nutných částech (figurách) - čerpání vody vč. čerpacích jímek, potrubí a pohotovostní čerpací soupravy (viz ustanovení k pol. 1151,2) - potřebné snížení hladiny podzemní vody - těžení a rozpojování jednotlivých balvanů - vytahování a nošení výkopku - svahování a přesvah. svahů do konečného tvaru, výměna hornin v podloží a v pláni znehodnocené klimatickými vlivy - ruční vykopávky, odstranění kořenů a napadávek - pažení, vzepření a rozepření vč. přepažování (vyjma štětových stěn) - úpravu, ochranu a očištění dna, základové spáry, stěn a svahů - zhutnění podloží, případně i svahů vč. svahování - zřízení stupňů v podloží a lavic na svazích, není-li pro tyto práce zřízena samostatná položka - udržování výkopiště a jeho ochrana proti vodě - odvedení nebo obvedení vody v okolí výkopiště a ve výkopišti - třídění výkopku - veškeré pomocné konstrukce umožňující provedení vykopávky (příjezdy, sjezdy, nájezdy, lešení, podpěr. konstr., přemostění, zpevněné plochy, zakrytí a pod.) - nezahrnuje uložení zeminy (na skládku, do násypu) ani poplatky za skládku, vykazují se v položce č.0141**
10 | 2013_OTSKP | 12930 |  | ČIŠTĚNÍ PŘÍKOPŮ OD NÁNOSU očištění vtoku od nánosů tl. 10 cm včetně odvozu 16 km | M3 | 9.472 |  | 0 |  | 21 | 0
4,0*(6,7+8,4+6,6)*0,10=8,680 [A] 3,13*2,53*0,10=0,792 [B] Celkem: A+B=9,472 [C]
- vodorovná a svislá doprava, přemístění, přeložení, manipulace s výkopkem a uložení na skládku (bez poplatku)
11 | 2013_OTSKP | 12940 |  | ČIŠTĚNÍ RÁMOVÝCH A KLENBOVÝCH PROPUSTŮ OD NÁNOSŮ včetně odvozu 16 km | M3 | 18 |  | 0 |  | 21 | 0
2,0*0,75*12,0=18,000 [A]
- vodorovná a svislá doprava, přemístění, přeložení, manipulace s výkopkem a uložení na skládku (bez poplatku)
12 | 2013_OTSKP | 132737 |  | HLOUBENÍ RÝH ŠÍŘ DO 2M PAŽ I NEPAŽ TŘ. I, ODVOZ DO 16KM výkop rýhy pro betonový práh | M3 | 12.845 |  | 0 |  | 21 | 0
0,5*1,0*(6,7*1,3+8,4+6,6*1,3)=12,845 [A]
položka zahrnuje: - vodorovná a svislá doprava, přemístění, přeložení, manipulace s výkopkem - kompletní provedení vykopávky nezapažené i zapažené - ošetření výkopiště po celou dobu práce v něm vč. klimatických opatření - ztížení vykopávek v blízkosti podzemního vedení, konstrukcí a objektů vč. jejich dočasného zajištění - ztížení pod vodou, v okolí výbušnin, ve stísněných prostorech a pod. - příplatek za lepivost - těžení po vrstvách, pásech a po jiných nutných částech (figurách) - čerpání vody vč. čerpacích jímek, potrubí a pohotovostní čerpací soupravy (viz ustanovení k pol. 1151,2) - potřebné snížení hladiny podzemní vody - těžení a rozpojování jednotlivých balvanů - vytahování a nošení výkopku - svahování a přesvah. svahů do konečného tvaru, výměna hornin v podloží a v pláni znehodnocené klimatickými vlivy - ruční vykopávky, odstranění kořenů a napadávek - pažení, vzepření a rozepření vč. přepažování (vyjma štětových stěn) - úpravu, ochranu a očištění dna, základové spáry, stěn a svahů - odvedení nebo obvedení vody v okolí výkopiště a ve výkopišti - třídění výkopku - veškeré pomocné konstrukce umožňující provedení vykopávky (příjezdy, sjezdy, nájezdy, lešení, podpěr. konstr., přemostění, zpevněné plochy, zakrytí a pod.) - nezahrnuje uložení zeminy (na skládku, do násypu) ani poplatky za skládku, vykazují se v položce č.0141**
13 | 2013_OTSKP | 17180 |  | ULOŽENÍ SYPANINY DO NÁSYPŮ Z NAKUPOVANÝCH MATERIÁLŮ Násypový materiál velmi vhodný pro dosypání na vtoku | M3 | 15.19 |  | 0 |  | 21 | 0
0,70*(6,7+8,4+6,6)=15,190 [A]
položka zahrnuje: - kompletní provedení zemní konstrukce (násypového tělesa včetně aktivní zóny) včetně nákupu a dopravy materiálu dle zadávací dokumentace - úprava ukládaného materiálu vlhčením, tříděním, promícháním nebo vysoušením, příp. jiné úpravy za účelem zlepšení jeho mech. vlastností - hutnění i různé míry hutnění - ošetření úložiště po celou dobu práce v něm vč. klimatických opatření - ztížení v okolí vedení, konstrukcí a objektů a jejich dočasné zajištění - ztížení provádění vč. hutnění ve ztížených podmínkách a stísněných prostorech - ztížené ukládání sypaniny pod vodu - ukládání po vrstvách a po jiných nutných částech (figurách) vč. dosypávek - spouštění a nošení materiálu - výměna částí zemní konstrukce znehodnocené klimatickými vlivy - ruční hutnění a výplň jam a prohlubní v podloží - úprava, očištění, ochrana a zhutnění podloží - svahování, hutnění a uzavírání povrchů svahů - zřízení lavic na svazích - udržování úložiště a jeho ochrana proti vodě - odvedení nebo obvedení vody v okolí úložiště a v úložišti - veškeré pomocné konstrukce umožňující provedení zemní konstrukce (příjezdy, sjezdy, nájezdy, lešení, podpěrné konstrukce, přemostění, zpevněné plochy, zakrytí a pod.)
14 | 2013_OTSKP | 17481 |  | ZÁSYP JAM A RÝH Z NAKUPOVANÝCH MATERIÁLŮ zásyp kaverny | M3 | 7.2 |  | 0 |  | 21 | 0
4,0*2,0*0,9=7,200 [A]
položka zahrnuje: - kompletní provedení zemní konstrukce včetně nákupu a dopravy materiálu dle zadávací dokumentace - úprava ukládaného materiálu vlhčením, tříděním, promícháním nebo vysoušením, příp. jiné úpravy za účelem zlepšení jeho mech. vlastností - hutnění i různé míry hutnění - ošetření úložiště po celou dobu práce v něm vč. klimatických opatření - ztížení v okolí vedení, konstrukcí a objektů a jejich dočasné zajištění - ztížení provádění vč. hutnění ve ztížených podmínkách a stísněných prostorech - ztížené ukládání sypaniny pod vodu - ukládání po vrstvách a po jiných nutných částech (figurách) vč. dosypávek - spouštění a nošení materiálu - výměna částí zemní konstrukce znehodnocené klimatickými vlivy - udržování úložiště a jeho ochrana proti vodě - odvedení nebo obvedení vody v okolí úložiště a v úložišti - veškeré pomocné konstrukce umožňující provedení zemní konstrukce (příjezdy, sjezdy, nájezdy, lešení, podpěrné konstrukce, přemostění, zpevněné plochy, zakrytí a pod.)
|  | 1 |  | Zemní práce |  |  |  | 0 |  |  | 0
|  | 4 |  | Vodorovné konstrukce
15 | 2013_OTSKP | 46251 |  | ZÁHOZ Z LOMOVÉHO KAMENE | M3 | 16.24 |  | 0 |  | 21 | 0
1,5*0,5*6,4=4,800 [A] 2,0*(4,40*1,3)*0,5=5,720 [B] 2,0*(4,40*1,3)*0,5=5,720 [C] Celkem: A+B+C=16,240 [D]
položka zahrnuje: - dodávku a zához lomového kamene předepsané frakce včetně mimostaveništní a vnitrostaveništní dopravy
16 | 2013_OTSKP | 465512 |  | DLAŽBY Z LOMOVÉHO KAMENE NA MC dlažba z lomového kamene tl. 200 mm do betonu C25/30 - XF3 tl. 100 mm | M3 | 16.313 |  | 0 |  | 21 | 0
doplnění stávající dlažby 30 % dna: (3,13*2,53*(0,2+0,1))*0,3=0,713 [A] doplnění nové dlažby na vtoku: 4,0*(4,0+4,5+1,5+3,0)*(0,2+0,1)=15,600 [B] Celkem: A+B=16,313 [C]
položka zahrnuje: - nutné zemní práce (svahování, úpravu pláně a pod.) - zřízení spojovací vrstvy - zřízení lože dlažby z cementové malty předepsané kvality a předepsané tloušťky - dodávku a položení dlažby z lomového kamene do předepsaného tvaru - spárování, těsnění, tmelení a vyplnění spar MC případně s vyklínováním - úprava povrchu pro odvedení srážkové vody - nezahrnuje podklad pod dlažbu, vykazuje se samostatně položkami SD 45
17 | 2013_OTSKP | 467314 |  | STUPNĚ A PRAHY VODNÍCH KORYT Z PROSTÉHO BETONU C25/30 | M3 | 12.845 |  | 0 |  | 21 | 0
0,5*1,0*(6,7*1,3+8,4+6,6*1,3)=12,845 [A]
položka zahrnuje: - nutné zemní práce (hloubení rýh apod.) - dodání čerstvého betonu (betonové směsi) požadované kvality, jeho uložení do požadovaného tvaru při jakékoliv konzistenci čerstvého betonu a způsobu hutnění, ošetření a ochranu betonu, - zhotovení nepropustného, mrazuvzdorného betonu a betonu požadované trvanlivosti a vlastností, - užití potřebných přísad a technologií výroby betonu, - zřízení pracovních a dilatačních spar, včetně potřebných úprav, výplně, vložek, opracování, očištění a ošetření, - bednění požadovaných konstr. (i ztracené) s úpravou dle požadované kvality povrchu betonu, včetně odbedňovacích a odskružovacích prostředků, - podpěrné konstr. (skruže) a lešení všech druhů pro bednění, uložení čerstvého betonu, výztuže a doplňkových konstr., vč. požadovaných otvorů, ochranných a bezpečnostních opatření a základů těchto konstrukcí a lešení, - vytvoření kotevních čel, kapes, nálitků, a sedel, - zřízení všech požadovaných otvorů, kapes, výklenků, prostupů, dutin, drážek a pod., vč. ztížení práce a úprav kolem nich, - úpravy pro osazení doplňkových konstrukcí a vybavení, - úpravy povrchu pro položení požadované izolace, povlaků a nátěrů, případně vyspravení, - konstrukce betonových kloubů, upevnění kotevních prvků a doplňkových konstrukcí, - nátěry zabraňující soudržnost betonu a bednění, - výplň, těsnění a tmelení spar a spojů, - opatření povrchů betonu izolací proti zemní vlhkosti v částech, kde přijdou do styku se zeminou nebo kamenivem, - případné zřízení spojovací vrstvy u základů
|  | 4 |  | Vodorovné konstrukce |  |  |  | 0 |  |  | 0
|  | 6 |  | Úpravy povrchů, podlahy, výplně otvorů
18 | 2013_OTSKP | 62845 |  | SPÁROVÁNÍ STÁVAJÍCÍCH DLAŽEB CEMENT MALTOU odolnost malty XF4 | M2 | 7.919 |  | 0 |  | 21 | 0
3,13*2,53=7,919 [A]
položka zahrnuje: dodávku veškerého materiálu potřebného pro předepsanou úpravu v předepsané kvalitě vyčištění spar (vyškrábání), vypláchnutí spar vodou, očištění povrchu spárování odklizení suti a přebytečného materiálu potřebná lešení
|  | 6 |  | Úpravy povrchů, podlahy, výplně otvorů |  |  |  | 0 |  |  | 0
|  | 9 |  | Ostatní konstrukce a práce
29 | 2013_OTSKP | 93831 |  | OČIŠTĚNÍ DLAŽEB UMYTÍM VODOU | M2 | 7.919 |  | 0 |  | 21 | 0
3,13*2,53=7,919 [A]
položka zahrnuje očištění předepsaným způsobem včetně odklizení vzniklého odpadu
|  | 9 |  | Ostatní konstrukce a práce |  |  |  | 0 |  |  | 0
|  | 9.1 - DO |  | Dopravní opatření
19 | 2013_OTSKP | 914119 |  | DOPRAV ZNAČKY ZÁKLAD VEL OCEL NEREFLEXNÍ - NÁJEMNÉ počet dní pronájmu: po celou dobu stavby (odhad projektanta: 20 dní, nutno upřesnit dle harmonogramu zhotovitele) | KSDEN | 340 |  | 0 |  | 21 | 0
A15: 1+1=2,000 [A] B21a: 1+1=2,000 [B] B20a: 3+3=6,000 [C] A10: 1+1=2,000 [D] C4b: 1=1,000 [E] B26: 1+1=2,000 [F] E3a: 1+1=2,000 [G] Celkem: A+B+C+D+E+F+G=17,000 [H] 17*20=340,000 [I]
položka zahrnuje sazbu za pronájem dopravních značek a zařízení, počet jednotek je určen jako součin počtu značek a počtu dní použití
20 | 2013_OTSKP | 914959 |  | SLOUP A STOJKY DZ Z JÄKL PRO OCEL STOJAN NÁJEMNÉ počet dní pronájmu: po celou dobu stavby (odhad projektanta: 20 dní, nutno upřesnit dle harmonogramu zhotovitele) | KSDEN | 760 |  | 0 |  | 21 | 0
p.č. 914119: 17*1=17,000 [A] p.č. 916129: 2*2=4,000 [B] p.č. 916159: 2*1=2,000 [C] p.č. 916319: 6*1=6,000 [D] p.č. 916359: 9*1=9,000 [E] Celkem: A+B+C+D+E=38,000 [F] 38*20=760,000 [G]
položka zahrnuje sazbu za pronájem dopravních značek a zařízení. Počet měrných jednotek se určí jako součin počtu sloupků a počtu dní použití
21 | 2013_OTSKP | 915321 |  | VODOR DOPRAV ZNAČ Z FÓLIE DOČAS ODSTRANITEL - DOD A POKLÁDKA | M2 | 1.75 |  | 0 |  | 21 | 0
2*3,5*0,25=1,750 [A]
položka zahrnuje: - dodání a pokládku předepsané fólie - zahrnuje předznačení
22 | 2013_OTSKP | 915322 |  | VODOR DOPRAV ZNAČ Z FÓLIE DOČAS ODSTRANITEL - ODSTRANĚNÍ | M2 | 1.75 |  | 0 |  | 21 | 0
2*0,25*3,5=1,750 [A]
zahrnuje odstranění značení bez ohledu na způsob provedení (zatření, zbroušení) a odklizení vzniklé suti
23 | 2013_OTSKP | 916119 |  | DOPRAV SVĚTLO VÝSTRAŽ SAMOSTATNÉ - NÁJEMNÉ počet dní pronájmu: po celou dobu stavby (odhad projektanta: 20 dní, nutno upřesnit dle harmonogramu zhotovitele) | KSDEN | 40 |  | 0 |  | 21 | 0
1+1=2,000 [A] 2*20=40,000 [B]
položka zahrnuje sazbu za pronájem zařízení. Počet měrných jednotek se určí jako součin počtu zařízení a počtu dní použití.
24 | 2013_OTSKP | 916129 |  | DOPRAV SVĚTLO VÝSTRAŽ SOUPRAVA 3KS - NÁJEMNÉ počet dní pronájmu: po celou dobu stavby (odhad projektanta: 20 dní, nutno upřesnit dle harmonogramu zhotovitele) | KSDEN | 40 |  | 0 |  | 21 | 0
1+1=2,000 [A] 2*20=40,000 [B]
položka zahrnuje sazbu za pronájem zařízení. Počet měrných jednotek se určí jako součin počtu zařízení a počtu dní použití.
25 | 2013_OTSKP | 916159 |  | SEMAFOROVÁ PŘENOSNÁ SOUPRAVA - NÁJEMNÉ počet dní pronájmu: po celou dobu stavby (odhad projektanta: 20 dní, nutno upřesnit dle harmonogramu zhotovitele) | KSDEN | 40 |  | 0 |  | 21 | 0
1+1=2,000 [A] 2*20=40,000 [B]
položka zahrnuje sazbu za pronájem zařízení. Počet měrných jednotek se určí jako součin počtu zařízení a počtu dní použití.
26 | 2013_OTSKP | 916319 |  | DOPRAVNÍ ZÁBRANY Z2 - NÁJEMNÉ počet dní pronájmu: po celou dobu stavby (odhad projektanta: 20 dní, nutno upřesnit dle harmonogramu zhotovitele) | KSDEN | 40 |  | 0 |  | 21 | 0
1+1=2,000 [A] 2*20=40,000 [B]
položka zahrnuje sazbu za pronájem zařízení. Počet měrných jednotek se určí jako součin počtu zařízení a počtu dní použití.
27 | 2013_OTSKP | 916359 |  | SMĚROVACÍ DESKY Z4 OBOUSTR S FÓLIÍ TŘ 1 - NÁJEMNÉ počet dní pronájmu: po celou dobu stavby (odhad projektanta: 20 dní, nutno upřesnit dle harmonogramu zhotovitele) á 5,0 m | KSDEN | 180 |  | 0 |  | 21 | 0
9=9,000 [A] 9*20=180,000 [B]
položka zahrnuje sazbu za pronájem zařízení. Počet měrných jednotek se určí jako součin počtu zařízení a počtu dní použití.
28 | 2013_OTSKP | 916719 |  | UPEVŇOVACÍ KONSTR - PODKLAD DESKA POD 28KG - NÁJEMNÉ počet dní pronájmu: po celou dobu stavby (odhad projektanta: 20 dní, nutno upřesnit dle harmonogramu zhotovitele) | KSDEN | 880 |  | 0 |  | 21 | 0
p.č. 914119: 17*1*1=17,000 [A] p.č. 916129: 2*2*2=8,000 [B] p.č. 916159: 2*1*2=4,000 [C] p.č. 916319: 6*1*1=6,000 [D] p.č. 916359: 9*1*1=9,000 [E] Celkem: A+B+C+D+E=44,000 [F] 44*20=880,000 [G]
položka zahrnuje sazbu za pronájem zařízení. Počet měrných jednotek se určí jako součin počtu zařízení a počtu dní použití.
|  | 9.1 - DO |  | Dopravní opatření |  |  |  | 0 |  |  | 0
|  |  |  | C e l k e m |  |  |  | 0 |  |  | 0
Ostatní ve výkazu nespecifikované práce
Vícepráce
|  |  |  | Vícepráce celkem |  |  |  | 0 |  |  | 0
Méněpráce
|  |  |  | Méněpráce celkem |  |  |  | 0 |  |  | 0
|  |  |  | Celkem |  |  |  | 0 |  |  | 0
|  |  |  | Celkem |  |  |  | 0 |  |  | 0

## O2
ASPE 9 |  | Firma: LINIOPLAN s.r.o.
Příloha k formuláři pro ocenění nabídky
Stavba : |  | L-10-017-200 |  | II/422 ČEJKOVICE - VELKÉ BÍLOVICE, oprava škod po přívalových deštích
číslo a název SO: |  | O2 |  | km 46,50 – obec V. Bílovice, sanace sesuvu svahu
číslo a název rozpočtu: |  | O2 |  | km 46,50 – obec V. Bílovice, sanace sesuvu svahu
Poř. č.pol. | cenová soustava | Kód položky | Varianta položky | Název položky | jednotka | Počet jednotek | CENA |  |  | Sazba | DPH
[7 empty] | jednotková | celkem |  | DPH
1 | 2 | 3 | 4 | 5 | 6 | 7 | 8 | 9 | 10
|  | 0 |  | Všeobecné konstrukce a práce
1 | 2013_OTSKP | 014102 | a | POPLATKY ZA SKLÁDKU zemina | T | 120.015 |  | 0 |  | 21 | 0
pol. č. 11130: 130,50*0,15*1,8=35,235 [A] pol. č. 123737: 13,50*1,8=24,300 [B] pol. č. 132737: 33,60*1,8=60,480 [C] Celkem: A+B+C=120,015 [D]
zahrnuje veškeré poplatky provozovateli skládky související s uložením odpadu na skládce.
2 | 2013_OTSKP | 014102 | c | POPLATKY ZA SKLÁDKU živice | T | 4.759 |  | 0 |  | 21 | 0
pol. č. 113337: 2,025*2,35=4,759 [A]
zahrnuje veškeré poplatky provozovateli skládky související s uložením odpadu na skládce.
3 | 2013_OTSKP | 02811 |  | PRŮZKUMNÉ PRÁCE GEOTECHNICKÉ NA POVRCHU účast geotechnicka na stavbě + geotechnický průzkum po porovedení výkopových prací | KČ | 1 |  | 0 |  | 21 | 0
zahrnuje veškeré náklady spojené s objednatelem požadovanými pracemi
4 | 2013_OTSKP | 02910 |  | OSTATNÍ POŽADAVKY - ZEMĚMĚŘIČSKÁ MĚŘENÍ souhrn všech nutných a požadovaných geodetických prací | KČ | 1 |  | 0 |  | 21 | 0
zahrnuje veškeré náklady spojené s objednatelem požadovanými pracemi
|  | 0 |  | Všeobecné konstrukce a práce |  |  |  | 0 |  |  | 0
|  | 1 |  | Zemní práce
5 | 2013_OTSKP | 11130 |  | SEJMUTÍ DRNU odstraněníé drnu ze svahu tl. 0,150 m | M2 | 130.5 |  | 0 |  | 21 | 0
4,50*29,0=130,500 [A]
včetně vodorovné dopravy a uložení na skládku
6 | 2013_OTSKP | 113337 |  | ODSTRAN PODKL VOZOVEK A CHOD S ASFALT POJIVEM, ODVOZ DO 16KM | M3 | 2.025 |  | 0 |  | 21 | 0
krasjnice zpevněné R-mat.: 0,75*0,1*27,0=2,025 [A]
Položka zahrnuje veškerou manipulaci s vybouranou sutí a s vybouranými hmotami vč. uložení na skládku. Nezahrnuje poplatek za skládku, který se vykazuje v položce 0141** (s výjimkou malého množství bouraného materiálu, kde je možné poplatek zahrnout do jednotkové ceny bourání – tento fakt musí být uveden v doplňujícím textu k položce).
7 | 2013_OTSKP | 123737 |  | ODKOP PRO SPOD STAVBU SILNIC A ŽELEZNIC TŘ. I, ODVOZ DO 16KM výkop hraniči s ochraným pásmem sdělovacího kabelu | M3 | 13.5 |  | 0 |  | 21 | 0
odstranění stávající zemní krajnice: plocha (ACAD - příloha - pricne rezy): 0,50 m2 0,50*27,0=13,500 [A]
položka zahrnuje: - vodorovná a svislá doprava, přemístění, přeložení, manipulace s výkopkem - kompletní provedení vykopávky nezapažené i zapažené - ošetření výkopiště po celou dobu práce v něm vč. klimatických opatření - ztížení vykopávek v blízkosti podzemního vedení, konstrukcí a objektů vč. jejich dočasného zajištění - ztížení pod vodou, v okolí výbušnin, ve stísněných prostorech a pod. - příplatek za lepivost - těžení po vrstvách, pásech a po jiných nutných částech (figurách) - čerpání vody vč. čerpacích jímek, potrubí a pohotovostní čerpací soupravy (viz ustanovení k pol. 1151,2) - potřebné snížení hladiny podzemní vody - těžení a rozpojování jednotlivých balvanů - vytahování a nošení výkopku - svahování a přesvah. svahů do konečného tvaru, výměna hornin v podloží a v pláni znehodnocené klimatickými vlivy - ruční vykopávky, odstranění kořenů a napadávek - pažení, vzepření a rozepření vč. přepažování (vyjma štětových stěn) - úpravu, ochranu a očištění dna, základové spáry, stěn a svahů - zhutnění podloží, případně i svahů vč. svahování - zřízení stupňů v podloží a lavic na svazích, není-li pro tyto práce zřízena samostatná položka - udržování výkopiště a jeho ochrana proti vodě - odvedení nebo obvedení vody v okolí výkopiště a ve výkopišti - třídění výkopku - veškeré pomocné konstrukce umožňující provedení vykopávky (příjezdy, sjezdy, nájezdy, lešení, podpěr. konstr., přemostění, zpevněné plochy, zakrytí a pod.) - nezahrnuje uložení zeminy (na skládku, do násypu) ani poplatky za skládku, vykazují se v položce č.0141**
8 | 2013_OTSKP | 132737 |  | HLOUBENÍ RÝH ŠÍŘ DO 2M PAŽ I NEPAŽ TŘ. I, ODVOZ DO 16KM výkop pro odvodňovací žebra plocha žebra (ACAD - příloha příčné řezy): 3,50 m2 | M3 | 33.6 |  | 0 |  | 21 | 0
3,50*0,8*12=33,600 [A]
položka zahrnuje: - vodorovná a svislá doprava, přemístění, přeložení, manipulace s výkopkem - kompletní provedení vykopávky nezapažené i zapažené - ošetření výkopiště po celou dobu práce v něm vč. klimatických opatření - ztížení vykopávek v blízkosti podzemního vedení, konstrukcí a objektů vč. jejich dočasného zajištění - ztížení pod vodou, v okolí výbušnin, ve stísněných prostorech a pod. - příplatek za lepivost - těžení po vrstvách, pásech a po jiných nutných částech (figurách) - čerpání vody vč. čerpacích jímek, potrubí a pohotovostní čerpací soupravy (viz ustanovení k pol. 1151,2) - potřebné snížení hladiny podzemní vody - těžení a rozpojování jednotlivých balvanů - vytahování a nošení výkopku - svahování a přesvah. svahů do konečného tvaru, výměna hornin v podloží a v pláni znehodnocené klimatickými vlivy - ruční vykopávky, odstranění kořenů a napadávek - pažení, vzepření a rozepření vč. přepažování (vyjma štětových stěn) - úpravu, ochranu a očištění dna, základové spáry, stěn a svahů - odvedení nebo obvedení vody v okolí výkopiště a ve výkopišti - třídění výkopku - veškeré pomocné konstrukce umožňující provedení vykopávky (příjezdy, sjezdy, nájezdy, lešení, podpěr. konstr., přemostění, zpevněné plochy, zakrytí a pod.) - nezahrnuje uložení zeminy (na skládku, do násypu) ani poplatky za skládku, vykazují se v položce č.0141**
9 | 2013_OTSKP | 17180 |  | ULOŽENÍ SYPANINY DO NÁSYPŮ Z NAKUPOVANÝCH MATERIÁLŮ Násypový materiál velmi vhodný | M3 | 15.255 |  | 0 |  | 21 | 0
((4,5*29,0)-(3,0*0,8*12))*0,15=15,255 [A]
položka zahrnuje: - kompletní provedení zemní konstrukce (násypového tělesa včetně aktivní zóny) včetně nákupu a dopravy materiálu dle zadávací dokumentace - úprava ukládaného materiálu vlhčením, tříděním, promícháním nebo vysoušením, příp. jiné úpravy za účelem zlepšení jeho mech. vlastností - hutnění i různé míry hutnění - ošetření úložiště po celou dobu práce v něm vč. klimatických opatření - ztížení v okolí vedení, konstrukcí a objektů a jejich dočasné zajištění - ztížení provádění vč. hutnění ve ztížených podmínkách a stísněných prostorech - ztížené ukládání sypaniny pod vodu - ukládání po vrstvách a po jiných nutných částech (figurách) vč. dosypávek - spouštění a nošení materiálu - výměna částí zemní konstrukce znehodnocené klimatickými vlivy - ruční hutnění a výplň jam a prohlubní v podloží - úprava, očištění, ochrana a zhutnění podloží - svahování, hutnění a uzavírání povrchů svahů - zřízení lavic na svazích - udržování úložiště a jeho ochrana proti vodě - odvedení nebo obvedení vody v okolí úložiště a v úložišti - veškeré pomocné konstrukce umožňující provedení zemní konstrukce (příjezdy, sjezdy, nájezdy, lešení, podpěrné konstrukce, přemostění, zpevněné plochy, zakrytí a pod.)
10 | 2013_OTSKP | 17380 |  | ZEMNÍ KRAJNICE A DOSYPÁVKY Z NAKUPOVANÝCH MATERIÁLŮ ŠDa 0/63 plocha (ACAD příloha přičné řezy): 0,30 m2 | M3 | 8.1 |  | 0 |  | 21 | 0
0,30*27,0=8,100 [A]
položka zahrnuje: - kompletní provedení zemní konstrukce včetně nákupu a dopravy materiálu dle zadávací dokumentace - úprava ukládaného materiálu vlhčením, tříděním, promícháním nebo vysoušením, příp. jiné úpravy za účelem zlepšení jeho mech. vlastností - hutnění i různé míry hutnění - ošetření úložiště po celou dobu práce v něm vč. klimatických opatření - ztížení v okolí vedení, konstrukcí a objektů a jejich dočasné zajištění - ztížení provádění vč. hutnění ve ztížených podmínkách a stísněných prostorech - ztížené ukládání sypaniny pod vodu - ukládání po vrstvách a po jiných nutných částech (figurách) vč. dosypávek - spouštění a nošení materiálu - výměna částí zemní konstrukce znehodnocené klimatickými vlivy - svahování, hutnění a uzavírání povrchů svahů - udržování úložiště a jeho ochrana proti vodě - odvedení nebo obvedení vody v okolí úložiště a v úložišti - veškeré pomocné konstrukce umožňující provedení zemní konstrukce (příjezdy, sjezdy, nájezdy, lešení, podpěrné konstrukce, přemostění, zpevněné plochy, zakrytí a pod.)
11 | 2013_OTSKP | 18110 |  | ÚPRAVA PLÁNĚ SE ZHUTNĚNÍM V HORNINĚ TŘ. I | M2 | 40.5 |  | 0 |  | 21 | 0
pod novou krajnicí: 1,50*27,0=40,500 [A]
položka zahrnuje úpravu pláně včetně vyrovnání výškových rozdílů. Míru zhutnění určuje projekt.
12 | 2013_OTSKP | 18221 |  | ROZPROSTŘENÍ ORNICE VE SVAHU V TL DO 0,10M vč. nákupu ornice + nutná doprava | M2 | 101.7 |  | 0 |  | 21 | 0
(4,5*29,0)-(3,0*0,8*12)=101,700 [A]
položka zahrnuje: nutné přemístění ornice z dočasných skládek vzdálených do 50m rozprostření ornice v předepsané tloušťce ve svahu přes 1:5
13 | 2013_OTSKP | 18241 |  | ZALOŽENÍ TRÁVNÍKU RUČNÍM VÝSEVEM | M2 | 101.7 |  | 0 |  | 21 | 0
(4,5*29,0)-(3,0*0,8*12)=101,700 [A]
Zahrnuje dodání předepsané travní směsi, její výsev na ornici, zalévání, první pokosení, to vše bez ohledu na sklon terénu
|  | 1 |  | Zemní práce |  |  |  | 0 |  |  | 0
|  | 2 |  | Základy
14 | 2013_OTSKP | 21151 |  | SANAČNÍ ŽEBRA Z LOMOVÉHO KAMENE Odvodňovací žebro š. 80 cm bude vyplněné lomovým kamenem frakce 0-125 plocha žebra (ACAD - příloha příčné řezy): 3,50 m2 | M3 | 33.6 |  | 0 |  | 21 | 0
3,50*0,8*12=33,600 [A]
položka zahrnuje dodávku předepsaného lomového kamene, mimostaveništní a vnitrostaveništní dopravu a jeho uložení
15 | 2013_OTSKP | 21197 |  | OPLÁŠTĚNÍ ODVODŇOVACÍCH ŽEBER Z GEOTEXTILIE SEPARAČNÍ GEOTEXTILIÍ (min. 350 g/m2 - TP 115) | M2 | 142.56 |  | 0 |  | 21 | 0
((3,50+3,50)+(6,1*0,8))*12=142,560 [A]
položka zahrnuje dodávku předepsané geotextilie, mimostaveništní a vnitrostaveništní dopravu a její uložení včetně potřebných přesahů (nezapočítávají se do výměry)
16 | 2013_OTSKP | 22694 |  | ZÁPOROVÉ PAŽENÍ Z KOVU DOČASNÉ dočasné pažení výkopu vozovky (včetně návrhu a posouzení) Typ a způsob pažení je plně v kompetenci zhotovitele dle jeho technologických možností (včetně návrhu a posouzení). ocelové konstrukce určené k pažení: IPE 100 - 8,1 kg/m | T | 0.17 |  | 0 |  | 21 | 0
14*1,5*8,1*0,001=0,170 [A]
položka zahrnuje opotřebení ocelových zápor, jejich osazení do připravených vrtů včetně zabetonování konců a obsypu, případně jejich zaberanění a jejich odstranění. Ocelová převázka se započítá do výsledné hmotnosti.
17 | 2013_OTSKP | 22695 |  | VÝDŘEVA ZÁPOROVÉHO PAŽENÍ DOČASNÁ (KUBATURA) dočasné pažení výkopu vozovky (včetně návrhu a posouzení) Typ a způsob pažení je plně v kompetenci zhotovitele dle jeho technologických možností (včetně návrhu a posouzení). nutná plocha k zapažení: 0,6*27,0=16,20 m2 | M3 | 0.972 |  | 0 |  | 21 | 0
16,20*0,06=0,972 [A]
položka zahrnuje osazení pažin bez ohledu na druh, jejich opotřebení a jejich odstranění
|  | 2 |  | Základy |  |  |  | 0 |  |  | 0
|  | 5 |  | Komunikace
18 | 2013_OTSKP | 56333 |  | VOZOVKOVÉ VRSTVY ZE ŠTĚRKODRTI TL. DO 150MM ŠDa 0/63 Ge tl 150 mm | M2 | 40.5 |  | 0 |  | 21 | 0
1,50*27,0=40,500 [A]
- dodání kameniva předepsané kvality a zrnitosti - rozprostření a zhutnění vrstvy v předepsané tloušťce - zřízení vrstvy bez rozlišení šířky, pokládání vrstvy po etapách - nezahrnuje postřiky, nátěry
19 | 2013_OTSKP | 56335 |  | VOZOVKOVÉ VRSTVY ZE ŠTĚRKODRTI TL. DO 250MM ŠDa 0/32 Ge tl. 250 mm (prom) max 280 mm | M2 | 13.5 |  | 0 |  | 21 | 0
0,5*27,0=13,500 [A]
- dodání kameniva předepsané kvality a zrnitosti - rozprostření a zhutnění vrstvy v předepsané tloušťce - zřízení vrstvy bez rozlišení šířky, pokládání vrstvy po etapách - nezahrnuje postřiky, nátěry
20 | 2013_OTSKP | 56962 |  | ZPEVNĚNÍ KRAJNIC Z RECYKLOVANÉHO MATERIÁLU TL DO 100MM ihned po nasypání a zhutněníse speče pomocí propanbutanového hořáku tak, aby horní povrch vytvořil celistvou vodě odolnou plochu | M2 | 20.05 |  | 0 |  | 21 | 0
1,30+(0,75*25,0)=20,050 [A]
- dodání recyklátu v požadované kvalitě - očištění podkladu - uložení recyklátu dle předepsaného technologického předpisu, zhutnění vrstvy v předepsané tloušťce - zřízení vrstvy bez rozlišení šířky, pokládání vrstvy po etapách, včetně pracovních spar a spojů - úpravu napojení, ukončení - nezahrnuje postřiky, nátěry
21 | 2013_OTSKP | 572421 |  | JEDNOVRSTVÝ ASFALTOVÝ NÁTĚR DO 1,0KG/M2 S PODRCENÍM nátěr spečené krajnice | M2 | 20.05 |  | 0 |  | 21 | 0
1,30+(0,75*25,0)=20,050 [A]
- dodání všech předepsaných materiálů pro nátěry v předepsaném množství - provedení dle předepsaného technologického předpisu - zřízení vrstvy bez rozlišení šířky, pokládání vrstvy po etapách - úpravu napojení, ukončení
|  | 5 |  | Komunikace |  |  |  | 0 |  |  | 0
|  | 9 |  | Ostatní konstrukce a práce
22 | 2013_OTSKP | 912282 |  | SMĚROVÉ SLOUPKY Z PLAST HMOT - DEMONTÁŽ A ZPĚTNÁ MONTÁŽ vč. skladování po dobu stavby | KUS | 2 |  | 0 |  | 21 | 0
2=2,000 [A]
položka zahrnuje: - demontáž a osazení sloupku včetně nutných zemních prací - očištění - nové odrazky plastové nebo z retroreflexní fólie
23 | 2013_OTSKP | 914112 |  | DOPRAVNÍ ZNAČKY ZÁKLAD VELIKOSTI OCEL NEREFLEXNÍ - MONTÁŽ S PŘEMÍST osazení původní značky na původní místo | KUS | 1 |  | 0 |  | 21 | 0
1=1,000 [A]
položka zahrnuje: - dopravu demontované značky z dočasné skládky - osazení a montáž značky na místě určeném projektem - nutnou opravu poškozených částí nezahrnuje dodávku značky
24 | 2013_OTSKP | 914113 |  | DOPRAVNÍ ZNAČKY ZÁKLADNÍ VELIKOSTI OCELOVÉ NEREFLEXNÍ - DEMONTÁŽ dočasné odstranění stávající SDZ vč. nutného skladování po dobu stavby | KUS | 1 |  | 0 |  | 21 | 0
1=1,000 [A]
Položka zahrnuje odstranění, demontáž a odklizení materiálu s odvozem na předepsané místo
26 | 2013_OTSKP | 914912 |  | SLOUPKY A STOJKY DZ Z OCEL TRUBEK ZABETON MONTÁŽ S PŘESUNEM osazení původní značky na původní místo | KUS | 1 |  | 0 |  | 21 | 0
1=1,000 [A]
položka zahrnuje: - dopravu demontovaného zařízení z dočasné skládky - osazení a montáž zařízení na místě určeném projektem - nutnou opravu poškozených částí nezahrnuje dodávku sloupku, stojky a upevňovacího zařízení
27 | 2013_OTSKP | 914913 |  | SLOUPKY A STOJKY DZ Z OCEL TRUBEK ZABETON DEMONTÁŽ dočasné odstranění stávající SDZ vč. nutného skladování po dobu stavby | KUS | 1 |  | 0 |  | 21 | 0
1=1,000 [A]
Položka zahrnuje odstranění, demontáž a odklizení materiálu s odvozem na předepsané místo
|  | 9 |  | Ostatní konstrukce a práce |  |  |  | 0 |  |  | 0
|  | 9.1 - DO |  | Dopravní opatření
25 | 2013_OTSKP | 914119 |  | DOPRAV ZNAČKY ZÁKLAD VEL OCEL NEREFLEXNÍ - NÁJEMNÉ počet dní pronájmu: po celou dobu stavby (odhad projektanta: 20 dní, nutno upřesnit dle harmonogramu zhotovitele) | KSDEN | 340 |  | 0 |  | 21 | 0
A15: 1+1=2,000 [A] B21a: 1+1=2,000 [B] B20a: 3+3=6,000 [C] A10: 1+1=2,000 [D] C4b: 1=1,000 [E] B26: 1+1=2,000 [F] E3a: 1+1=2,000 [G] Celkem: A+B+C+D+E+F+G=17,000 [H] 17*20=340,000 [I]
položka zahrnuje sazbu za pronájem dopravních značek a zařízení, počet jednotek je určen jako součin počtu značek a počtu dní použití
28 | 2013_OTSKP | 914959 |  | SLOUP A STOJKY DZ Z JÄKL PRO OCEL STOJAN NÁJEMNÉ počet dní pronájmu: po celou dobu stavby (odhad projektanta: 20 dní, nutno upřesnit dle harmonogramu zhotovitele) | KSDEN | 760 |  | 0 |  | 21 | 0
p.č. 914119: 17*1=17,000 [A] p.č. 916129: 2*2=4,000 [B] p.č. 916159: 2*1=2,000 [C] p.č. 916319: 6*1=6,000 [D] p.č. 916359: 9*1=9,000 [E] Celkem: A+B+C+D+E=38,000 [F] 38*20=760,000 [G]
položka zahrnuje sazbu za pronájem dopravních značek a zařízení. Počet měrných jednotek se určí jako součin počtu sloupků a počtu dní použití
29 | 2013_OTSKP | 915321 |  | VODOR DOPRAV ZNAČ Z FÓLIE DOČAS ODSTRANITEL - DOD A POKLÁDKA | M2 | 1.75 |  | 0 |  | 21 | 0
2*3,5*0,25=1,750 [A]
položka zahrnuje: - dodání a pokládku předepsané fólie - zahrnuje předznačení
30 | 2013_OTSKP | 915322 |  | VODOR DOPRAV ZNAČ Z FÓLIE DOČAS ODSTRANITEL - ODSTRANĚNÍ | M2 | 1.75 |  | 0 |  | 21 | 0
2*0,25*3,5=1,750 [A]
zahrnuje odstranění značení bez ohledu na způsob provedení (zatření, zbroušení) a odklizení vzniklé suti
31 | 2013_OTSKP | 916119 |  | DOPRAV SVĚTLO VÝSTRAŽ SAMOSTATNÉ - NÁJEMNÉ počet dní pronájmu: po celou dobu stavby (odhad projektanta: 20 dní, nutno upřesnit dle harmonogramu zhotovitele) | KSDEN | 40 |  | 0 |  | 21 | 0
1+1=2,000 [A] 2*20=40,000 [B]
položka zahrnuje sazbu za pronájem zařízení. Počet měrných jednotek se určí jako součin počtu zařízení a počtu dní použití.
32 | 2013_OTSKP | 916129 |  | DOPRAV SVĚTLO VÝSTRAŽ SOUPRAVA 3KS - NÁJEMNÉ počet dní pronájmu: po celou dobu stavby (odhad projektanta: 20 dní, nutno upřesnit dle harmonogramu zhotovitele) | KSDEN | 40 |  | 0 |  | 21 | 0
1+1=2,000 [A] 2*20=40,000 [B]
položka zahrnuje sazbu za pronájem zařízení. Počet měrných jednotek se určí jako součin počtu zařízení a počtu dní použití.
33 | 2013_OTSKP | 916159 |  | SEMAFOROVÁ PŘENOSNÁ SOUPRAVA - NÁJEMNÉ počet dní pronájmu: po celou dobu stavby (odhad projektanta: 20 dní, nutno upřesnit dle harmonogramu zhotovitele) | KSDEN | 40 |  | 0 |  | 21 | 0
1+1=2,000 [A] 2*20=40,000 [B]
položka zahrnuje sazbu za pronájem zařízení. Počet měrných jednotek se určí jako součin počtu zařízení a počtu dní použití.
34 | 2013_OTSKP | 916319 |  | DOPRAVNÍ ZÁBRANY Z2 - NÁJEMNÉ počet dní pronájmu: po celou dobu stavby (odhad projektanta: 20 dní, nutno upřesnit dle harmonogramu zhotovitele) | KSDEN | 40 |  | 0 |  | 21 | 0
1+1=2,000 [A] 2*20=40,000 [B]
položka zahrnuje sazbu za pronájem zařízení. Počet měrných jednotek se určí jako součin počtu zařízení a počtu dní použití.
35 | 2013_OTSKP | 916359 |  | SMĚROVACÍ DESKY Z4 OBOUSTR S FÓLIÍ TŘ 1 - NÁJEMNÉ počet dní pronájmu: po celou dobu stavby (odhad projektanta: 20 dní, nutno upřesnit dle harmonogramu zhotovitele) á 5,0 m | KSDEN | 180 |  | 0 |  | 21 | 0
9=9,000 [A] 9*20=180,000 [B]
položka zahrnuje sazbu za pronájem zařízení. Počet měrných jednotek se určí jako součin počtu zařízení a počtu dní použití.
36 | 2013_OTSKP | 916719 |  | UPEVŇOVACÍ KONSTR - PODKLAD DESKA POD 28KG - NÁJEMNÉ počet dní pronájmu: po celou dobu stavby (odhad projektanta: 20 dní, nutno upřesnit dle harmonogramu zhotovitele) | KSDEN | 880 |  | 0 |  | 21 | 0
p.č. 914119: 17*1*1=17,000 [A] p.č. 916129: 2*2*2=8,000 [B] p.č. 916159: 2*1*2=4,000 [C] p.č. 916319: 6*1*1=6,000 [D] p.č. 916359: 9*1*1=9,000 [E] Celkem: A+B+C+D+E=44,000 [F] 44*20=880,000 [G]
položka zahrnuje sazbu za pronájem zařízení. Počet měrných jednotek se určí jako součin počtu zařízení a počtu dní použití.
|  | 9.1 - DO |  | Dopravní opatření |  |  |  | 0 |  |  | 0
|  |  |  | C e l k e m |  |  |  | 0 |  |  | 0
Ostatní ve výkazu nespecifikované práce
Vícepráce
|  |  |  | Vícepráce celkem |  |  |  | 0 |  |  | 0
Méněpráce
|  |  |  | Méněpráce celkem |  |  |  | 0 |  |  | 0
|  |  |  | Celkem |  |  |  | 0 |  |  | 0
|  |  |  | Celkem |  |  |  | 0 |  |  | 0

## O3
ASPE 9 |  | Firma: LINIOPLAN s.r.o.
Příloha k formuláři pro ocenění nabídky
Stavba : |  | L-10-017-200 |  | II/422 ČEJKOVICE - VELKÉ BÍLOVICE, oprava škod po přívalových deštích
číslo a název SO: |  | O3 |  | km 47,05 – obec V. Bílovice, sanace trhliny v kraji vozovky
číslo a název rozpočtu: |  | O3 |  | km 47,05 – obec V. Bílovice, sanace trhliny v kraji vozovky
Poř. č.pol. | cenová soustava | Kód položky | Varianta položky | Název položky | jednotka | Počet jednotek | CENA |  |  | Sazba | DPH
[7 empty] | jednotková | celkem |  | DPH
1 | 2 | 3 | 4 | 5 | 6 | 7 | 8 | 9 | 10
|  | 0 |  | Všeobecné konstrukce a práce
1 | 2013_OTSKP | 014102 | a | POPLATKY ZA SKLÁDKU zemina | T | 46.171 |  | 0 |  | 21 | 0
pol. č. 11130: 56,25*0,15*1,8=15,188 [A] pol. č. 113327: 9,113*1,8=16,403 [B] pol. č. 113737: 8,1*1,8=14,580 [C] Celkem: A+B+C=46,171 [D]
zahrnuje veškeré poplatky provozovateli skládky související s uložením odpadu na skládce.
2 | 2013_OTSKP | 014102 | c | POPLATKY ZA SKLÁDKU živice | T | 14.354 |  | 0 |  | 21 | 0
pol. č. 113337: 4,208*2,35=9,889 [A] pol. č. 113727: 1,9*2,35=4,465 [B] Celkem: A+B=14,354 [C]
zahrnuje veškeré poplatky provozovateli skládky související s uložením odpadu na skládce.
3 | 2013_OTSKP | 02730 |  | POMOC PRÁCE ZŘÍZ NEBO ZAJIŠŤ OCHRANU INŽENÝRSKÝCH SÍTÍ souhrn všech nutných prací k ochránění inženýrských sítí | KČ | 1 |  | 0 |  | 21 | 0
zahrnuje veškeré náklady spojené s objednatelem požadovanými zařízeními
4 | 2013_OTSKP | 02811 |  | PRŮZKUMNÉ PRÁCE GEOTECHNICKÉ NA POVRCHU účast geotechnicka na stavbě + geotechnický průzkum po porovedení výkopových prací | KČ | 1 |  | 0 |  | 21 | 0
zahrnuje veškeré náklady spojené s objednatelem požadovanými pracemi
5 | 2013_OTSKP | 02910 |  | OSTATNÍ POŽADAVKY - ZEMĚMĚŘIČSKÁ MĚŘENÍ souhrn všech nutných a požadovaných geodetických prací | KČ | 1 |  | 0 |  | 21 | 0
zahrnuje veškeré náklady spojené s objednatelem požadovanými pracemi
|  | 0 |  | Všeobecné konstrukce a práce |  |  |  | 0 |  |  | 0
|  | 1 |  | Zemní práce
6 | 2013_OTSKP | 11120 |  | ODSTRANĚNÍ KŘOVIN odstranění křovin, které překážení stavebním pracím pro desku vč. odvozu a likvidace (16 km) | M2 | 25 |  | 0 |  | 21 | 0
2,0*12,5=25,000 [A]
odstranění travin, křovin a stromů do průměru 100 mm doprava dřevin bez ohledu na vzdálenost spálení na hromadách nebo štěpkování
7 | 2013_OTSKP | 11130 |  | SEJMUTÍ DRNU odstraněníé drnu ze svahu, minimální možné využití malých mechanismů, převážně nutná ruční práce tl. 0,150 m vč. odvozu a uskladnění (16 km) v režii zhotovitele | M2 | 56.25 |  | 0 |  | 21 | 0
4,5*12,5=56,250 [A]
včetně vodorovné dopravy a uložení na skládku
8 | 2013_OTSKP | 113327 |  | ODSTRAN PODKL VOZOVEK A CHODNÍKŮ Z KAMENIVA NESTMEL, ODVOZ DO 16KM | M3 | 9.113 |  | 0 |  | 21 | 0
plocha (ACAD - příloha - půdorys): 9*2,85 tl.: 250 mm 9*2,85*0,25=6,413 [A] plocha (ACAD - příloha - půdorys): 2,0*9,0 tl.: 150 mm 2,0*9,0*0,150=2,700 [B] Celkem: A+B=9,113 [C]
Položka zahrnuje veškerou manipulaci s vybouranou sutí a s vybouranými hmotami vč. uložení na skládku. Nezahrnuje poplatek za skládku, který se vykazuje v položce 0141** (s výjimkou malého množství bouraného materiálu, kde je možné poplatek zahrnout do jednotkové ceny bourání – tento fakt musí být uveden v doplňujícím textu k položce).
9 | 2013_OTSKP | 113337 |  | ODSTRAN PODKL VOZOVEK A CHOD S ASFALT POJIVEM, ODVOZ DO 16KM | M3 | 4.208 |  | 0 |  | 21 | 0
podkladní vrstva recyklace za studena: plocha (ACAD - příloha - půdorys): 19,0 m2 tl.: 180 mm 19,0*0,18=3,420 [A] krasjnice zpevněné R-mat.: 0,75*0,1*10,5=0,788 [B] Celkem: A+B=4,208 [C]
Položka zahrnuje veškerou manipulaci s vybouranou sutí a s vybouranými hmotami vč. uložení na skládku. Nezahrnuje poplatek za skládku, který se vykazuje v položce 0141** (s výjimkou malého množství bouraného materiálu, kde je možné poplatek zahrnout do jednotkové ceny bourání – tento fakt musí být uveden v doplňujícím textu k položce).
10 | 2013_OTSKP | 113727 |  | FRÉZOVÁNÍ VOZOVEK ASFALTOVÝCH, ODVOZ DO 16KM plocha (ACAD - příloha - půdorys): 19,0 m2 tl.: 40 + 60 = 100 mm | M3 | 1.9 |  | 0 |  | 21 | 0
19,0*0,1=1,900 [A]
Položka zahrnuje veškerou manipulaci s vybouranou sutí a s vybouranými hmotami vč. uložení na skládku. Nezahrnuje poplatek za skládku, který se vykazuje v položce 0141** (s výjimkou malého množství bouraného materiálu, kde je možné poplatek zahrnout do jednotkové ceny bourání – tento fakt musí být uveden v doplňujícím textu k položce).
11 | 2013_OTSKP | 123737 |  | ODKOP PRO SPOD STAVBU SILNIC A ŽELEZNIC TŘ. I, ODVOZ DO 16KM výkop hraniči s ochraným pásmem sdělovacího kabelu | M3 | 8.1 |  | 0 |  | 21 | 0
odstranění stávající zemní krajnice: plocha (ACAD - příloha - pricne rezy): 0,20 m2 0,20*10,5=2,100 [A] výkop pro desku: 2,5*8,0*0,3=6,000 [B] Celkem: A+B=8,100 [C]
položka zahrnuje: - vodorovná a svislá doprava, přemístění, přeložení, manipulace s výkopkem - kompletní provedení vykopávky nezapažené i zapažené - ošetření výkopiště po celou dobu práce v něm vč. klimatických opatření - ztížení vykopávek v blízkosti podzemního vedení, konstrukcí a objektů vč. jejich dočasného zajištění - ztížení pod vodou, v okolí výbušnin, ve stísněných prostorech a pod. - příplatek za lepivost - těžení po vrstvách, pásech a po jiných nutných částech (figurách) - čerpání vody vč. čerpacích jímek, potrubí a pohotovostní čerpací soupravy (viz ustanovení k pol. 1151,2) - potřebné snížení hladiny podzemní vody - těžení a rozpojování jednotlivých balvanů - vytahování a nošení výkopku - svahování a přesvah. svahů do konečného tvaru, výměna hornin v podloží a v pláni znehodnocené klimatickými vlivy - ruční vykopávky, odstranění kořenů a napadávek - pažení, vzepření a rozepření vč. přepažování (vyjma štětových stěn) - úpravu, ochranu a očištění dna, základové spáry, stěn a svahů - zhutnění podloží, případně i svahů vč. svahování - zřízení stupňů v podloží a lavic na svazích, není-li pro tyto práce zřízena samostatná položka - udržování výkopiště a jeho ochrana proti vodě - odvedení nebo obvedení vody v okolí výkopiště a ve výkopišti - třídění výkopku - veškeré pomocné konstrukce umožňující provedení vykopávky (příjezdy, sjezdy, nájezdy, lešení, podpěr. konstr., přemostění, zpevněné plochy, zakrytí a pod.) - nezahrnuje uložení zeminy (na skládku, do násypu) ani poplatky za skládku, vykazují se v položce č.0141**
12 | 2013_OTSKP | 17180 |  | ULOŽENÍ SYPANINY DO NÁSYPŮ Z NAKUPOVANÝCH MATERIÁLŮ Násypový materiál velmi vhodný Dosypání bude provedeno do stávajícího zarostlého terénu, s kacením zeleně se nepočítá. Při dosypávání a hutnění násypu bude možné využivat mechanismy pouze v omezené míře. Technologie hutnění bude nutné upravit dle technologických možností zhotovitele a místních podmínek na staveništi tak, aby byly splněny normové požadavky na násyp silničního tělesa. plocha násypu (ACAD příloha příčné řezy): 2,20 m2 | M3 | 27.5 |  | 0 |  | 21 | 0
2,20*12,5=27,500 [A]
položka zahrnuje: - kompletní provedení zemní konstrukce (násypového tělesa včetně aktivní zóny) včetně nákupu a dopravy materiálu dle zadávací dokumentace - úprava ukládaného materiálu vlhčením, tříděním, promícháním nebo vysoušením, příp. jiné úpravy za účelem zlepšení jeho mech. vlastností - hutnění i různé míry hutnění - ošetření úložiště po celou dobu práce v něm vč. klimatických opatření - ztížení v okolí vedení, konstrukcí a objektů a jejich dočasné zajištění - ztížení provádění vč. hutnění ve ztížených podmínkách a stísněných prostorech - ztížené ukládání sypaniny pod vodu - ukládání po vrstvách a po jiných nutných částech (figurách) vč. dosypávek - spouštění a nošení materiálu - výměna částí zemní konstrukce znehodnocené klimatickými vlivy - ruční hutnění a výplň jam a prohlubní v podloží - úprava, očištění, ochrana a zhutnění podloží - svahování, hutnění a uzavírání povrchů svahů - zřízení lavic na svazích - udržování úložiště a jeho ochrana proti vodě - odvedení nebo obvedení vody v okolí úložiště a v úložišti - veškeré pomocné konstrukce umožňující provedení zemní konstrukce (příjezdy, sjezdy, nájezdy, lešení, podpěrné konstrukce, přemostění, zpevněné plochy, zakrytí a pod.)
13 | 2013_OTSKP | 17380 |  | ZEMNÍ KRAJNICE A DOSYPÁVKY Z NAKUPOVANÝCH MATERIÁLŮ ŠDa 0/63 plocha (ACAD příloha přičné řezy): 0,25 m2 | M3 | 2.625 |  | 0 |  | 21 | 0
0,25*10,5=2,625 [A]
položka zahrnuje: - kompletní provedení zemní konstrukce včetně nákupu a dopravy materiálu dle zadávací dokumentace - úprava ukládaného materiálu vlhčením, tříděním, promícháním nebo vysoušením, příp. jiné úpravy za účelem zlepšení jeho mech. vlastností - hutnění i různé míry hutnění - ošetření úložiště po celou dobu práce v něm vč. klimatických opatření - ztížení v okolí vedení, konstrukcí a objektů a jejich dočasné zajištění - ztížení provádění vč. hutnění ve ztížených podmínkách a stísněných prostorech - ztížené ukládání sypaniny pod vodu - ukládání po vrstvách a po jiných nutných částech (figurách) vč. dosypávek - spouštění a nošení materiálu - výměna částí zemní konstrukce znehodnocené klimatickými vlivy - svahování, hutnění a uzavírání povrchů svahů - udržování úložiště a jeho ochrana proti vodě - odvedení nebo obvedení vody v okolí úložiště a v úložišti - veškeré pomocné konstrukce umožňující provedení zemní konstrukce (příjezdy, sjezdy, nájezdy, lešení, podpěrné konstrukce, přemostění, zpevněné plochy, zakrytí a pod.)
14 | 2013_OTSKP | 18110 |  | ÚPRAVA PLÁNĚ SE ZHUTNĚNÍM V HORNINĚ TŘ. I | M2 | 60 |  | 0 |  | 21 | 0
pod deskou: 2,5*8,0=20,000 [A] pod novou vozovkou: 4,0*10,0=40,000 [B] Celkem: A+B=60,000 [C]
položka zahrnuje úpravu pláně včetně vyrovnání výškových rozdílů. Míru zhutnění určuje projekt.
15 | 2013_OTSKP | 18221 |  | ROZPROSTŘENÍ ORNICE VE SVAHU V TL DO 0,10M vč, nákupu ornice a dopravy | M2 | 71.25 |  | 0 |  | 21 | 0
(4,5+1,2)*12,5=71,250 [A]
položka zahrnuje: nutné přemístění ornice z dočasných skládek vzdálených do 50m rozprostření ornice v předepsané tloušťce ve svahu přes 1:5
16 | 2013_OTSKP | 18241 |  | ZALOŽENÍ TRÁVNÍKU RUČNÍM VÝSEVEM | M2 | 71.25 |  | 0 |  | 21 | 0
(4,5+1,2)*12,5=71,250 [A]
Zahrnuje dodání předepsané travní směsi, její výsev na ornici, zalévání, první pokosení, to vše bez ohledu na sklon terénu
|  | 1 |  | Zemní práce |  |  |  | 0 |  |  | 0
|  | 4 |  | Vodorovné konstrukce
17 | 2013_OTSKP | 451324 |  | PODKL A VÝPLŇ VRSTVY ZE ŽELEZOBET DO C25/30 (B30) | M3 | 6 |  | 0 |  | 21 | 0
2,5*8,0*0,3=6,000 [A]
- dodání čerstvého betonu (betonové směsi) požadované kvality, jeho uložení do požadovaného tvaru při jakékoliv hustotě výztuže, konzistenci čerstvého betonu a způsobu hutnění, ošetření a ochranu betonu, - zhotovení nepropustného, mrazuvzdorného betonu a betonu požadované trvanlivosti a vlastností, - užití potřebných přísad a technologií výroby betonu, - zřízení pracovních a dilatačních spar, včetně potřebných úprav, výplně, vložek, opracování, očištění a ošetření, - bednění požadovaných konstr. (i ztracené) s úpravou dle požadované kvality povrchu betonu, včetně odbedňovacích a odskružovacích prostředků, - podpěrné konstr. (skruže) a lešení všech druhů pro bednění, uložení čerstvého betonu, výztuže a doplňkových konstr., vč. požadovaných otvorů, ochranných a bezpečnostních opatření a základů těchto konstrukcí a lešení, - vytvoření kotevních čel, kapes, nálitků, a sedel, - zřízení všech požadovaných otvorů, kapes, výklenků, prostupů, dutin, drážek a pod., vč. ztížení práce a úprav kolem nich, - úpravy pro osazení výztuže, doplňkových konstrukcí a vybavení, - úpravy povrchu pro položení požadované izolace, povlaků a nátěrů, případně vyspravení, - ztížení práce u kabelových a injektážních trubek a ostatních zařízení osazovaných do betonu, - konstrukce betonových kloubů, upevnění kotevních prvků a doplňkových konstrukcí, - nátěry zabraňující soudržnost betonu a bednění, - výplň, těsnění a tmelení spar a spojů, - opatření povrchů betonu izolací proti zemní vlhkosti v částech, kde přijdou do styku se zeminou nebo kamenivem, - případné zřízení spojovací vrstvy u základů, - úpravy pro osazení zařízení ochrany konstrukce proti vlivu bludných proudů
18 | 2013_OTSKP | 451365 |  | VÝZTUŽ PODKL VRSTEV Z OCELI 10505 | T | 1.25 |  | 0 |  | 21 | 0
1,25=1,250 [A]
položka zahrnuje: - dodání betonářské výztuže v požadované kvalitě, stříhání, řezání, ohýbání a spojování do všech požadovaných tvarů (vč. armakošů) a uložení s požadovaným zajištěním polohy a krytí výztuže betonem - veškeré svary nebo jiné spoje výztuže - pomocné konstrukce a práce pro osazení a upevnění výztuže - zednické výpomoci pro montáž betonářské výztuže - úpravy výztuže pro osazení doplňkových konstrukcí - ochranu výztuže do doby jejího zabetonování - veškerá opatření pro zajištění soudržnosti výztuže a betonu - vodivé propojení výztuže, které je součástí ochrany konstrukce proti vlivům bludných proudů, vyvedení do měřících skříní nebo míst pro měření bludných proudů - povrchovou antikorozní úpravu výztuže - separaci výztuže
|  | 4 |  | Vodorovné konstrukce |  |  |  | 0 |  |  | 0
|  | 5 |  | Komunikace
19 | 2013_OTSKP | 56333 |  | VOZOVKOVÉ VRSTVY ZE ŠTĚRKODRTI TL. DO 150MM ŠDa 0/63 Ge tl 150 mm | M2 | 42 |  | 0 |  | 21 | 0
4*10,5=42,000 [A]
- dodání kameniva předepsané kvality a zrnitosti - rozprostření a zhutnění vrstvy v předepsané tloušťce - zřízení vrstvy bez rozlišení šířky, pokládání vrstvy po etapách - nezahrnuje postřiky, nátěry
20 | 2013_OTSKP | 56335 |  | VOZOVKOVÉ VRSTVY ZE ŠTĚRKODRTI TL. DO 250MM ŠDa 0/32 Ge tl. 250 mm (prom) | M2 | 31.5 |  | 0 |  | 21 | 0
3,0*10,5=31,500 [A]
- dodání kameniva předepsané kvality a zrnitosti - rozprostření a zhutnění vrstvy v předepsané tloušťce - zřízení vrstvy bez rozlišení šířky, pokládání vrstvy po etapách - nezahrnuje postřiky, nátěry
21 | 2013_OTSKP | 56962 |  | ZPEVNĚNÍ KRAJNIC Z RECYKLOVANÉHO MATERIÁLU TL DO 100MM ACAD příloha půdorys | M2 | 9.5 |  | 0 |  | 21 | 0
9,50=9,500 [A]
- dodání recyklátu v požadované kvalitě - očištění podkladu - uložení recyklátu dle předepsaného technologického předpisu, zhutnění vrstvy v předepsané tloušťce - zřízení vrstvy bez rozlišení šířky, pokládání vrstvy po etapách, včetně pracovních spar a spojů - úpravu napojení, ukončení - nezahrnuje postřiky, nátěry
22 | 2013_OTSKP | 572133 | a | INFILTRAČNÍ POSTŘIK Z EMULZE DO 1,5KG/M2 Spojovací postřik z kationaktivní - PS-E - ČSN 73 6129 asfaltové emulze 1,50 kg/m2 mezi ložnou a podkladní (obsahuje výztužní geokompozit) | M2 | 29.925 |  | 0 |  | 21 | 0
2,85*10,5=29,925 [A]
- dodání všech předepsaných materiálů pro postřiky v předepsaném množství - provedení dle předepsaného technologického předpisu - zřízení vrstvy bez rozlišení šířky, pokládání vrstvy po etapách - úpravu napojení, ukončení
23 | 2013_OTSKP | 572133 | b | INFILTRAČNÍ POSTŘIK Z EMULZE DO 1,5KG/M2 Infiltrační postřik z kationaktivní - PI-E - ČSN 73 6129 asfaltové emulze 1,50 kg/m2 mezi podkladní a ŠD tl 250 mm | M2 | 29.925 |  | 0 |  | 21 | 0
2,85*10,5=29,925 [A]
- dodání všech předepsaných materiálů pro postřiky v předepsaném množství - provedení dle předepsaného technologického předpisu - zřízení vrstvy bez rozlišení šířky, pokládání vrstvy po etapách - úpravu napojení, ukončení
24 | 2013_OTSKP | 572213 |  | SPOJOVACÍ POSTŘIK Z EMULZE DO 0,5KG/M2 Spojovací postřik z kationaktivní - PS-E - ČSN 73 6129 asfaltové emulze 0,25 kg/m2 mezi obrusem a ložnou | M2 | 29.925 |  | 0 |  | 21 | 0
2,85*10,5=29,925 [A]
- dodání všech předepsaných materiálů pro postřiky v předepsaném množství - provedení dle předepsaného technologického předpisu - zřízení vrstvy bez rozlišení šířky, pokládání vrstvy po etapách - úpravu napojení, ukončení
25 | 2013_OTSKP | 57475 |  | VOZOVKOVÉ VÝZTUŽNÉ VRSTVY Z GEOMŘÍŽOVINY Geokompozit z geomříží - GCO (polymer oka min. 60x60) - TP 115 | M2 | 36.25 |  | 0 |  | 21 | 0
2,9*12,5=36,250 [A]
- dodání geomříže v požadované kvalitě a v množství včetně přesahů (přesahy započteny v jednotkové ceně) - očištění podkladu - pokládka geomříže dle předepsaného technologického předpisu
26 | 2013_OTSKP | 574A34 |  | ASFALTOVÝ BETON PRO OBRUSNÉ VRSTVY ACO 11+, 11S TL. 40MM | M2 | 29.925 |  | 0 |  | 21 | 0
2,85*10,5=29,925 [A]
- dodání směsi v požadované kvalitě - očištění podkladu - uložení směsi dle předepsaného technologického předpisu, zhutnění vrstvy v předepsané tloušťce - zřízení vrstvy bez rozlišení šířky, pokládání vrstvy po etapách, včetně pracovních spar a spojů - úpravu napojení, ukončení podél obrubníků, dilatačních zařízení, odvodňovacích proužků, odvodňovačů, vpustí, šachet a pod. - nezahrnuje postřiky, nátěry - nezahrnuje těsnění podél obrubníků, dilatačních zařízení, odvodňovacích proužků, odvodňovačů, vpustí, šachet a pod.
27 | 2013_OTSKP | 574C56 |  | ASFALTOVÝ BETON PRO LOŽNÍ VRSTVY ACL 16+, 16S TL. 60MM | M2 | 29.925 |  | 0 |  | 21 | 0
2,85*10,5=29,925 [A]
- dodání směsi v požadované kvalitě - očištění podkladu - uložení směsi dle předepsaného technologického předpisu, zhutnění vrstvy v předepsané tloušťce - zřízení vrstvy bez rozlišení šířky, pokládání vrstvy po etapách, včetně pracovních spar a spojů - úpravu napojení, ukončení podél obrubníků, dilatačních zařízení, odvodňovacích proužků, odvodňovačů, vpustí, šachet a pod. - nezahrnuje postřiky, nátěry - nezahrnuje těsnění podél obrubníků, dilatačních zařízení, odvodňovacích proužků, odvodňovačů, vpustí, šachet a pod.
28 | 2013_OTSKP | 574E06 |  | ASFALTOVÝ BETON PRO PODKLADNÍ VRSTVY ACP 16+, 16S tl vrstvy 2 * 90 mm = 180 mm | M3 | 5.292 |  | 0 |  | 21 | 0
2,8*10,5*0,18=5,292 [A]
- dodání směsi v požadované kvalitě - očištění podkladu - uložení směsi dle předepsaného technologického předpisu, zhutnění vrstvy v předepsané tloušťce - zřízení vrstvy bez rozlišení šířky, pokládání vrstvy po etapách, včetně pracovních spar a spojů - úpravu napojení, ukončení podél obrubníků, dilatačních zařízení, odvodňovacích proužků, odvodňovačů, vpustí, šachet a pod. - nezahrnuje postřiky, nátěry - nezahrnuje těsnění podél obrubníků, dilatačních zařízení, odvodňovacích proužků, odvodňovačů, vpustí, šachet a pod.
|  | 5 |  | Komunikace |  |  |  | 0 |  |  | 0
|  | 9 |  | Ostatní konstrukce a práce
31 | 2013_OTSKP | 915231 |  | VODOR DOPRAV ZNAČ PLASTEM PROFIL ZVUČÍCÍ - DOD A POKLÁDKA doplnění vodícího proužku | M2 | 1.313 |  | 0 |  | 21 | 0
0,125*10,5=1,313 [A]
položka zahrnuje: - dodání a pokládku nátěrového materiálu (měří se pouze natíraná plocha) - předznačení a reflexní úpravu
40 | 2013_OTSKP | 919111 |  | ŘEZÁNÍ ASFALTOVÉHO KRYTU VOZOVEK TL DO 50MM řez pro definiotivní napojení obrusu | M | 15.5 |  | 0 |  | 21 | 0
10,5+2,5+2,5=15,500 [A]
položka zahrnuje řezání vozovkové vrstvy v předepsané tloušťce, včetně spotřeby vody
42 | 2013_OTSKP | 919112 | b | ŘEZÁNÍ ASFALTOVÉHO KRYTU VOZOVEK TL DO 100MM řezání stávající vozovky pro výkopové práce délka řezu (ACAD - příloha - půdorys): 14,0 m hloubka řezu: 100 mm | M | 14 |  | 0 |  | 21 | 0
14,0=14,000 [A]
položka zahrnuje řezání vozovkové vrstvy v předepsané tloušťce, včetně spotřeby vody
41 | 2013_OTSKP | 919112 | a | ŘEZÁNÍ ASFALTOVÉHO KRYTU VOZOVEK TL DO 100MM řezání vozovky pro definitivní napojení ložné | M | 15.5 |  | 0 |  | 21 | 0
10,5+2,5+2,5=15,500 [A]
položka zahrnuje řezání vozovkové vrstvy v předepsané tloušťce, včetně spotřeby vody
|  | 9 |  | Ostatní konstrukce a práce |  |  |  | 0 |  |  | 0
|  | 9.1 - DO |  | Dopravní opatření
29 | 2013_OTSKP | 914119 |  | DOPRAV ZNAČKY ZÁKLAD VEL OCEL NEREFLEXNÍ - NÁJEMNÉ počet dní pronájmu: po celou dobu stavby (odhad projektanta: 35 dní, nutno upřesnit dle harmonogramu zhotovitele) | KSDEN | 595 |  | 0 |  | 21 | 0
A15: 1+1=2,000 [A] B21a: 1+1=2,000 [B] B20a: 3+3=6,000 [C] A10: 1+1=2,000 [D] C4b: 1=1,000 [E] B26: 1+1=2,000 [F] E3a: 1+1=2,000 [G] Celkem: A+B+C+D+E+F+G=17,000 [H] 17*35=595,000 [I]
položka zahrnuje sazbu za pronájem dopravních značek a zařízení, počet jednotek je určen jako součin počtu značek a počtu dní použití
30 | 2013_OTSKP | 914959 |  | SLOUP A STOJKY DZ Z JÄKL PRO OCEL STOJAN NÁJEMNÉ počet dní pronájmu: po celou dobu stavby (odhad projektanta: 35 dní, nutno upřesnit dle harmonogramu zhotovitele) | KSDEN | 1330 |  | 0 |  | 21 | 0
p.č. 914119: 17*1=17,000 [A] p.č. 916129: 2*2=4,000 [B] p.č. 916159: 2*1=2,000 [C] p.č. 916319: 6*1=6,000 [D] p.č. 916359: 9*1=9,000 [E] Celkem: A+B+C+D+E=38,000 [F] 38*35=1 330,000 [G]
položka zahrnuje sazbu za pronájem dopravních značek a zařízení. Počet měrných jednotek se určí jako součin počtu sloupků a počtu dní použití
32 | 2013_OTSKP | 915321 |  | VODOR DOPRAV ZNAČ Z FÓLIE DOČAS ODSTRANITEL - DOD A POKLÁDKA | M2 | 1.75 |  | 0 |  | 21 | 0
2*3,5*0,25=1,750 [A]
položka zahrnuje: - dodání a pokládku předepsané fólie - zahrnuje předznačení
33 | 2013_OTSKP | 915322 |  | VODOR DOPRAV ZNAČ Z FÓLIE DOČAS ODSTRANITEL - ODSTRANĚNÍ | M2 | 1.75 |  | 0 |  | 21 | 0
2*0,25*3,5=1,750 [A]
zahrnuje odstranění značení bez ohledu na způsob provedení (zatření, zbroušení) a odklizení vzniklé suti
34 | 2013_OTSKP | 916119 |  | DOPRAV SVĚTLO VÝSTRAŽ SAMOSTATNÉ - NÁJEMNÉ počet dní pronájmu: po celou dobu stavby (odhad projektanta: 35 dní, nutno upřesnit dle harmonogramu zhotovitele) | KSDEN | 70 |  | 0 |  | 21 | 0
1+1=2,000 [A] 2*35=70,000 [B]
položka zahrnuje sazbu za pronájem zařízení. Počet měrných jednotek se určí jako součin počtu zařízení a počtu dní použití.
35 | 2013_OTSKP | 916129 |  | DOPRAV SVĚTLO VÝSTRAŽ SOUPRAVA 3KS - NÁJEMNÉ počet dní pronájmu: po celou dobu stavby (odhad projektanta: 35 dní, nutno upřesnit dle harmonogramu zhotovitele) | KSDEN | 70 |  | 0 |  | 21 | 0
1+1=2,000 [A] 2*35=70,000 [B]
položka zahrnuje sazbu za pronájem zařízení. Počet měrných jednotek se určí jako součin počtu zařízení a počtu dní použití.
36 | 2013_OTSKP | 916159 |  | SEMAFOROVÁ PŘENOSNÁ SOUPRAVA - NÁJEMNÉ počet dní pronájmu: po celou dobu stavby (odhad projektanta: 35 dní, nutno upřesnit dle harmonogramu zhotovitele) | KSDEN | 70 |  | 0 |  | 21 | 0
1+1=2,000 [A] 2*35=70,000 [B]
položka zahrnuje sazbu za pronájem zařízení. Počet měrných jednotek se určí jako součin počtu zařízení a počtu dní použití.
37 | 2013_OTSKP | 916319 |  | DOPRAVNÍ ZÁBRANY Z2 - NÁJEMNÉ počet dní pronájmu: po celou dobu stavby (odhad projektanta: 35 dní, nutno upřesnit dle harmonogramu zhotovitele) | KSDEN | 70 |  | 0 |  | 21 | 0
1+1=2,000 [A] 2*35=70,000 [B]
položka zahrnuje sazbu za pronájem zařízení. Počet měrných jednotek se určí jako součin počtu zařízení a počtu dní použití.
38 | 2013_OTSKP | 916359 |  | SMĚROVACÍ DESKY Z4 OBOUSTR S FÓLIÍ TŘ 1 - NÁJEMNÉ počet dní pronájmu: po celou dobu stavby (odhad projektanta: 35 dní, nutno upřesnit dle harmonogramu zhotovitele) á 5,0 m | KSDEN | 315 |  | 0 |  | 21 | 0
9=9,000 [A] 9*35=315,000 [B]
položka zahrnuje sazbu za pronájem zařízení. Počet měrných jednotek se určí jako součin počtu zařízení a počtu dní použití.
39 | 2013_OTSKP | 916719 |  | UPEVŇOVACÍ KONSTR - PODKLAD DESKA POD 28KG - NÁJEMNÉ počet dní pronájmu: po celou dobu stavby (odhad projektanta: 35 dní, nutno upřesnit dle harmonogramu zhotovitele) | KSDEN | 1540 |  | 0 |  | 21 | 0
p.č. 914119: 17*1*1=17,000 [A] p.č. 916129: 2*2*2=8,000 [B] p.č. 916159: 2*1*2=4,000 [C] p.č. 916319: 6*1*1=6,000 [D] p.č. 916359: 9*1*1=9,000 [E] Celkem: A+B+C+D+E=44,000 [F] 44*35=1 540,000 [G]
položka zahrnuje sazbu za pronájem zařízení. Počet měrných jednotek se určí jako součin počtu zařízení a počtu dní použití.
|  | 9.1 - DO |  | Dopravní opatření |  |  |  | 0 |  |  | 0
|  |  |  | C e l k e m |  |  |  | 0 |  |  | 0
Ostatní ve výkazu nespecifikované práce
Vícepráce
|  |  |  | Vícepráce celkem |  |  |  | 0 |  |  | 0
Méněpráce
|  |  |  | Méněpráce celkem |  |  |  | 0 |  |  | 0
|  |  |  | Celkem |  |  |  | 0 |  |  | 0
|  |  |  | Celkem |  |  |  | 0 |  |  | 0