## Fototechnika
Příloha VPN č. 4.1_Cenová kalkulace_část 1 - Fototechnika
Položka |  | Mj. (ks) | Počet mj. | Kč/mj. bez DPH | Kč/mj. vč. DPH | CENA CELKEM v Kč bez DPH | CENA CELKEM v Kč vč. DPH
Digitální zrcadlovka: | Digitální zrcadlovka (DSLR), min. rozlišení 20,9 Mpx, obrazový snímač typu CMOS, HDR, Full Frame) | ks | 4
| Pevný objektiv vhodný na makrofotografii a portréty (ohnisková vzdálenost 40 mm, světelnost f/2.8). | ks | 4
| Karta SDXC SF-E 64GB Class 10 UHS-II | ks | 4
| Náhradní akumulátor do fotoaparátu. | ks | 4
Inteligentní otočné zařízení | Inteligentní otočné zařízení pro vytvoření 360° fotografie (přibližné rozměry: 250 x 250 x 45 mm). | ks | 2
Přenosné skládací fotostudio | Přenosné skládací fotostudio z bílého odolného plastu pro produktovou fotografii (přibližné rozměry: 625 x 640 x 550 mm) + inteligentní otočné zařízení pro vytvoření 360° fotografie (přibližné rozměry: 250 x 250 x 45 mm). | ks | 2
Sestava na produktovou fotografii | Sestava na produktovou fotografii: dva studiové blesky s max. výkonem 600Ws a z jednoho blesku s max. výkonem 250Ws, dva studiové stativy (maximální výška 2,5m), jeden podlahový stativ, dva obdélníkové softboxy 80x120 cm, 17cm reflektory, fotografický stůl (šířka prosvětlované desky 110 cm, délka 200 cm, výška 75cm). | ks | 2
Přenosné základní fotostudio | Přenosné základní fotostudio v hliníkovém kufru - bílé plastové pozadí, 2 LED panely s rozptýleným světlem. | ks | 4
Karbonový stativ | Karbonový stativ, panoramatická kulová hlava, duální panoramatický mechanizmus, nezávislá 360° rotace (celé základny hlavy i vnitřní koule), zámek středového sloupku, možnost proměny v monopod. | ks | 4
Kompaktní fotoaparát: | Kompaktní fotoaparát, požadované rozlišení: min. 20,1 efektivních megapixelu, velký snímač CMOS typu 1" (13,2 × 8,8 mm), optická stabilizace obrazu, optický zoom, objektiv s vysokou světelností f/1,8 až 2,8, záznam Full-HD videa (60p), kvalitní hliníkové tělo s dobrou ergonomií, záznam na SD kartu | ks | 4
| Karta SDXC SF-E 64GB Class 10 UHS-II | ks | 4
Krejčovská panna | Nastavitelná krejčovská panna, možnost nastavit šířku přes hrudník, pas a boky | ks | 4
CELKOVÁ NABÍDKOVÁ CENA V Kč včetně DPH | [6 empty] | 0