## PL typ I
Pečovatelské lůžko typ I
| Požadavky zadavatele | Nabídka: typ | Poznámka
| Základní parametry | Parametry nabídky
1. | Rozměry ložné plochy min. 200 x 86 až 90 cm
2. | Vnější rozměry max. 206 x 103 ± 0,5 cm
3. | Nosnost lůžka min. 180 kg
Ložná plocha
4. | Počet dílů: 4 dílná ložná plocha
5. | Rám: lakovaný rám s kovovými sítěmi, které se dají demontovat
6. | Zádový díl: elektricky polohovatelný, minimální úhel nastavení 60° nebo varianta minimální úhel nastavení 70°, minimální délka zádového dílu 80 cm
7. | Stehenní díl: elektricky polohovatelný, minimální úhel nastavení 36°
8. | Lýtkový díl: mechanicky polohovatelný, minimální úhel nastavení 15°
9. | Pánevní díl: nepolohovatelný
10. | Autoregrese - Podstupování zádového dílu od pánevního dílu min. o 10 cm
11. | Autoregrese - Podstupování stehenního dílu od pánevního dílu min. o 5 cm
12. | Napájení 230 V, 50 Hz
Elektricky nastavitelná výška ložné plochy
13. | Dolní úvrať el. nastav., max. 36 cm nebo varianta max.40 cm
14. | Horní úvrať el. nastav., min. 80 cm
Postranice
15. | Typ: průběžné postranice
16. | S pojistkou proti nechtěnému odblokování
17. | Výškové pozice postranic (min. 3)
18. | Postranice musí mít možnost i šikmého nastavení
19. | Nejvyšší výšková pozice: výška horní hrany postranice nad ložnou plochou (min. 38 cm)
Čela lůžka
20. | Vlastnosti: pevná, zakulacená
21. | Buk nebo dub
22. | Panely z melaminu
Podvozek
23. | Počet pojezdových koleček: 4
24. | Průměr koleček min. 100 mm
25. | Individuální brždění každého kolečka zvlášť
26. | Umístění koleček pod ložnou plochou tak, aby nepřesahovala půdorys lůžka v žádné pozic
Hrazda
27. | Povrch: lakovaný
28. | Nosnost min. 75 kg
29. | Rukojeť: plastová s výškově nastavitelným řemenem
Ovladač lůžka
30. | Ochrana: ovladač opatřený ochranou proti nechtěnému polohování se zámkem funkcí se světelnou indikací
31. | Zdvih ložné plochy: umožňující zdvih ložné plochy
32. | Polohování zádového a stehenního dílu: umožňující polohování zádového a stehenního dílu samostatně i současně
Další parametry
33. | Odolnost proti vodě, mycím a dezinfekčním prostředkům (praskání odlupování barvy, výskyt fleku)
34. | Absence dutin s možností zatečení mycí vody
35. | Certifikát na bezpečnostní normu ČSN 60601:2-52, nebo ES Prohlášení o shodě
1. Účastník řízení je povinen vyplnit všechna pole ve sloupci "Parametry nabídky"
2. Účastník řízení do předloženého formuláře u údajů, kde je minimální hodnota stanovena na ANO, doplní ANO-NE, podle vlastností a funkcí nabízeného přístroje (hodnota NE znamená nesplnění požadované vlastnosti přístroje a znamená nesplnění zadávacích podmínek)
3. Účastník řízení do předloženého formuláře u údajů, u nichž je stanovena minimální nebo maximální požadovaná hodnota číselně, doplní do druhého sloupce konkrétní číselnou hodnotu, kterou dosahuje jím nabízené zařízení (nedodržení stanoveného maxima či nesplnění požadovaného minima znamená nesplnění zadávacích podmínek).
4. Účastník řízení do předloženého formuláře u údajů, kde je minimální požadovaná hodnota stanovena kombinací bodů 2 a 3 či případně prostřednictvím dalších údajů, doplní do druhého sloupce ANO-NE (dle vlastností a funkcí zařízení) i konkrétní číselnou hodnotu či další požadované údaje, který splňuje nabízené zařízení (hodnota NE či nedodržení požadované hodnoty či údaje znamená nesplnění zadávacích podmínek).
5. Pokud má účastník řízení k jím nabízené hodnotě jakoukoliv poznámku či informaci, kterou by chtěl zadavateli sdělit či je dle něj pro zadavatele podstatná, uvede ji do sloupce "Poznámka".