## Zařízení TYP1
TYP 1 / A4 monochromatická tiskárna - 143 ks
popis parametru | minimální požadavek
Technologie tisku a typ zařízení | černobílá laserová A4 monochromatická tiskárna
Rychlost tisku | min. 40 černobílých stran A4 / min.
Rozlišení tisku | min. 1200 x 1200 dpi
Tisk první stránky | max. do 8 vteřin
Maximální měsíční zatížení | min. až 50000 stran
Tiskové jazyky | PCL6, Postscript3
Oboustranný tisk | automatický duplex / duplexní jednotka
Zásobníku papíru | min. 250 listů
Prioritní zásobník papíru | ano
Výstupní zásobník | min. 150 listů
Podporované formáty papíru | A6 – A4 (zásobník i prioritní podavač)
Podporovaná hmotnost papíru | min. 60 až 200 g/m²
Přídavný podavač | možnost rozšíření min. o 1 podavač s kapacitou 500 listů
Kapacita tonerové kazety | min. 8000 stran při 5% pokrytí dle standardu ISO/IEC 19752
Rozhraní a připojení | USB 2.0, Ethernet 10/100 Base-T
Správa tiskového zařízení | přes webové rozhraní
Podpora operačních systémů | Windows Vista, 7, 8, 10 (vše v 32 i 64 bit verzi), Linux, Unix

## Zařízení TYP2
TYP 2 / A4 monochromatické multifunkční zařízení - 12 KS
popis parametru | minimální požadavek
Technologie tisku a typ zařízení | černobílá laserová A4 monochromatická multifunkce
Rychlost tisku | min. 40 černobílých stran A4 / min.
Rozlišení tisku | min. 1200 x 1200 dpi
Tisk první stránky | max. do 8 vteřin
Maximální měsíční zatížení | min. až 50000 stran
Tiskové jazyky | PCL6, Postscript3, PDF
Oboustranný tisk | automatický duplex / duplexní jednotka
Automatický podavač (ADF) | podavač s kapacitou min. 50 listů
Skenování do | klient - počítač, e-mail, USB, FTP
Zásobníku papíru | min. 250 listů
Prioritní zásobník papíru | ano
Výstupní zásobník | min. 150 listů
Podporované formáty papíru | A6 – A4 (zásobník i prioritní podavač)
Podporovaná hmotnost papíru | min. 60 až 200 g/m²
Přídavný podavač | možnost rozšíření min. o 1 podavač s kapacitou 500 listů
Kapacita tonerové kazety | min. 8000 stran při 5% pokrytí dle standardu ISO/IEC 19752
Rozhraní a připojení | USB 2.0, Ethernet 10/100 Base-T, IEEE802.11b/g/n
Správa tiskového zařízení | přes webové rozhraní
Podpora operačních systémů | Windows Vista, 7, 8, 10 (vše v 32 i 64 bit verzi), Linux, Unix

## Zařízení TYP3
TYP 3 / A4 barevné multifunkční zařízení - 9 ks
popis parametru | minimální požadavek
Technologie tisku a typ zařízení | barevná laserová A4 multifunkce
Rychlost tisku černobíle | min. 30 stran / min.
Rychlost tisku barevně | min. 30 stran / min.
Rozlišení tisku | min. 600 x 600 dpi
Tisk první stránky z režimu připraven | max. do 16 vteřin / černobíle i barevně
Maximální měsíční zatížení | min. až 40000 stran
Tiskové jazyky | PCL6, Postscript3, PDF
Oboustranný tisk | automatický duplex / duplexní jednotka
Automatický podavač (DADF) | podavač s kapacitou min. 50 listů
Skenování do | klient - počítač, e-mail, USB, FTP
Zásobníku papíru | min. 250 listů
Prioritní zásobník papíru | ano
Výstupní zásobník | min. 150 listů
Podporované formáty papíru | A6 – A4 (zásobník i prioritní podavač)
Podporovaná hmotnost papíru | min. 60 až 160 g/m²
Přídavný podavač | možnost rozšíření min. o 1 podavač s kapacitou 500 listů
Kapacita černé tonerové kazety | min. 6500 stran při 5% pokrytí dle standardu ISO/IEC 19752
Kapacita barevných tonerový kazet | min. 4000 stran při 5% pokrytí dle standardu ISO/IEC 19752
Rozhraní a připojení | USB 2.0, Ethernet 10/100/1000 Base-T, Wifi IEEE 802.11b/g/n
Správa tiskového zařízení | přes webové rozhraní
Podpora operačních systémů | Windows Vista, 7, 8, 10 (vše v 32 i 64 bit verzi), Linux, Unix

## Zařízení TYP4
TYP 3 / A4 barevné multifunkční zařízení - 8 ks
popis parametru | minimální požadavek
Technologie tisku a typ zařízení | barevná laserová A4 multifunkce
Rychlost tisku černobíle | min. 30 stran / min.
Rychlost tisku barevně | min. 30 stran / min.
Rozlišení tisku | min. 600 x 600 dpi
Tisk první stránky z režimu připraven | max. do 16 vteřin / černobíle i barevně
Maximální měsíční zatížení | min. až 60000 stran
Tiskové jazyky | PCL6, Postscript3, PDF
Oboustranný tisk | automatický duplex / duplexní jednotka
Automatický podavač (DADF) | jednoprůchodový oboustranný podavač s kapacitou min. 50 listů
Skenování do | klient - počítač, e-mail, USB, FTP
Zásobníku papíru | min. 250 listů
Prioritní zásobník papíru | ano
Výstupní zásobník | min. 150 listů
Podporované formáty papíru | A6 – A4 (zásobník i prioritní podavač)
Podporovaná hmotnost papíru | min. 60 až 160 g/m²
Přídavný podavač | možnost rozšíření min. o 1 podavač s kapacitou 500 listů
Kapacita černé tonerové kazety | min. 8000 stran při 5% pokrytí dle standardu ISO/IEC 19752
Kapacita barevných tonerový kazet | min. 6000 stran při 5% pokrytí dle standardu ISO/IEC 19752
Rozhraní a připojení | USB 2.0, Ethernet 10/100/1000 Base-T, Wifi IEEE 802.11b/g/n
Správa tiskového zařízení | přes webové rozhraní
Podpora operačních systémů | Windows Vista, 7, 8, 10 (vše v 32 i 64 bit verzi), Linux, Unix