## SO 000_Ostatní
ASPE10 | [9 empty] | 2
|  |  |  | Soupis prací objektu | [5 empty] | 3
S | Stavba: | 230091_1 |  | III/15266 Syrovice - Ořechov |  |  | Ostatní |  | 0,00 | 2
O | Objekt: | SO 000 |  | Ostatní a vedlejší náklady |  |  |  |  | 15,00 | 2
O1 | Rozpočet: | Ostatní |  | náklady |  |  |  |  | 21,00 | 2
Typ | Poř. číslo | Kód položky | Varianta | Název položky | MJ | Množství | Jednotková cena
[7 empty] | Jednotková | Celkem
0 | 1 | 2 | 3 | 4 | 5 | 6 | 9 | 10
SD |  | 0 |  | Všeobecné konstrukce a práce
P | 1 | 029113 |  | OSTATNÍ POŽADAVKY - GEODETICKÉ ZAMĚŘENÍ - CELKY | KPL | 1 | 0 |  |  | 2
PP |  |  |  | Geodetické zaměření stavby - popsáno v obchodních podmínkách
VV
TS |  |  |  | zahrnuje veškeré náklady spojené s objednatelem požadovanými pracemi
P | 2 | 02946 |  | OSTAT POŽADAVKY - FOTODOKUMENTACE | KPL | 1 | 0 |  |  | 2
PP |  |  |  | Fotodokumentace provádění stavby - popsáno v obchodních podmínkách
VV
TS |  |  |  | položka zahrnuje: - fotodokumentaci zadavatelem požadovaného děje a konstrukcí v požadovaných časových intervalech - zadavatelem specifikované výstupy (fotografie v papírovém a digitálním formátu) v požadovaném počtu

## SO 000_Vedlejší
ASPE10 | [9 empty] | 2
|  |  |  | Soupis prací objektu | [5 empty] | 3
S | Stavba: | 230091_1 |  | III/15266 Syrovice - Ořechov |  |  | Vedlejší |  | 0,00 | 2
O | Objekt: | SO 000 |  | Ostatní a vedlejší náklady |  |  |  |  | 15,00 | 2
O1 | Rozpočet: | Vedlejší |  | náklady |  |  |  |  | 21,00 | 2
Typ | Poř. číslo | Kód položky | Varianta | Název položky | MJ | Množství | Jednotková cena
[7 empty] | Jednotková | Celkem
0 | 1 | 2 | 3 | 4 | 5 | 6 | 9 | 10
SD |  | 0 |  | Všeobecné konstrukce a práce
P | 1 | 00001 | R | Vytyčení veškerých inženýrských sítí v prostoru staveniště - popsáno v obchodních podmínkách a v projektové dokumentaci | KPL | 1 | 0 |  |  | 2
PP
VV
TS
P | 2 | 00002 | R | Zřízení a odstranění zařízení staveniště - popsáno v obchodních podmínkách | KPL | 1 | 0 |  |  | 2
PP
VV
TS
P | 3 | 00004 | R | Zajištění povolení k uzavírkám - popsáno v obchodních podmínkách, v zákoně č. 13/1997 Sb., a vyhlášce č. 104/1997 | KPL | 1 | 0 |  |  | 2
PP
VV
TS
P | 4 | 00005 | R | Zajištění stanovení, umístění, údržbu, přemístění a odstranění dočasného dopravního značení - popsáno v projektové dokumentaci | KPL | 1 | 0 |  |  | 2
PP
VV
TS
P | 5 | 00008 | R | Zajištění přístupů a příjezdů k sousedním nemovitostem - popsáno v obchodních podmínkách, v zákoně č. 13/1997 Sb., a vyhlášce č. 104/1997 | KPL | 1 | 0 |  |  | 2
PP
VV
TS
P | 6 | 00014 | R | Zajištění provedení a výstupů veškerých zkoušek a revizí - popsáno v obchodních podmínkách, technických podmínkách a normách ČSN | KPL | 1 | 0 |  |  | 2
PP
VV
TS
P | 7 | 00015 | R | Bezpečnostní opatření - popsáno v projektové dokumentaci | KPL | 1 | 0 |  |  | 2
PP
VV
TS
P | 8 | 01400 |  | POPLATKY | KPL | 1 | 0 |  |  | 2
PP |  |  |  | náklady související s etapizací stavby (2x návoz mechanizace, zimní přestávka)
VV
TS |  |  |  | zahrnuje jinde neuvedené poplatky související s výstavbou
P | 9 | 02710R |  | POMOC PRÁCE - PROVIZORNÍ DOPRAVNÍ ZNAČENÍ | KPL | 1 | 0 |  |  | 2
PP |  |  |  | Přechodná úprava dopravního značení a objízdných tras, včetně údržby a úprav během stavebních prací v souladu s TP66 - II.vydání "Zásady pro označování pracovních míst na PK" a s platnými předpisy pro navrhování DZ na PK, vč. vyhlášky č. 294/2015 Sb. Stávající svislé dopravní značky se pro potřeby PDZ zachovají a dle potřeby zakryjí, upraví nebo doplní. Přechodné SDZ (značky, směrovací desky, závory, semaforová souprava, světla) se umístí na nosičích a podkladních deskách včetně nutných přesunů dle jednotlivých fází (etap) výstavby, dodávky, montáže, demontáže. Vše v režii zhotovitele. kompletní dodávku dočasného dopravního značení. -postavení, přesuny etap, likvidace – 3x
VV |  |  |  | 1=1,00 [A]
TS |  |  |  | zahrnuje veškeré náklady spojené s objednatelem požadovanými zařízeními

## SO 101
ASPE10 | [9 empty] | 2
|  |  |  | Soupis prací objektu | [5 empty] | 3
S | Stavba: | 230091_1 |  | III/15266 Syrovice - Ořechov |  |  | SO 101 |  | 0,00 | 2
O | Rozpočet: | SO 101 |  | III/15266 Ořechov - Syrovice |  |  |  |  | 15,00 | 2
Typ | Poř. číslo | Kód položky | Varianta | Název položky | MJ | Množství | Jednotková cena |  | 21,00 | 2
[7 empty] | Jednotková | Celkem
0 | 1 | 2 | 3 | 4 | 5 | 6 | 9 | 10
SD |  | 0 |  | Všeobecné konstrukce a práce
P | 1 | 014102 | 1 | POPLATKY ZA SKLÁDKU | T | 2971 | 0 |  |  | 2
PP |  |  |  | Poplatek za skládku čištění nezp. krajnice a příkopy, odkopávky pro AZ, podkladní vrstvy stmelené, podkladní vrstvy nestmelené Odvoz na skládku v režii zhotovitele
VV |  |  |  | 3580*0.05*2=358,00 [A] 5226*0.25*2=2 613,00 [B] Celkem: A+B=2 971,00 [C]
TS |  |  |  | zahrnuje veškeré poplatky provozovateli skládky související s uložením odpadu na skládce.
P | 2 | 014102 | 2 | POPLATKY ZA SKLÁDKU | T | 9.11 | 0 |  |  | 2
PP |  |  |  | obruby
VV |  |  |  | 99*0,2*0,2*2,3=9,11 [C]
TS |  |  |  | zahrnuje veškeré poplatky provozovateli skládky související s uložením odpadu na skládce.
P | 3 | 014132 |  | POPLATKY ZA SKLÁDKU TYP S-NO (NEBEZPEČNÝ ODPAD) | T | 516.47 | 0 |  |  | 2
PP |  |  |  | Uložení frézovaného materiálu s obsahem dehtu na skládce. Afaltové směsi obsahující dehet, nerecyklovatelné ZAS T3, ZAS T4 pokud nebude možno použít do recyklace za studena
VV |  |  |  | 469,52*2,2*0,5=516,47 [A]
TS |  |  |  | zahrnuje veškeré poplatky provozovateli skládky související s uložením odpadu na skládce.
SD |  | 1 |  | Zemní práce
P | 4 | 11120 |  | ODSTRANĚNÍ KŘOVIN | M2 | 50 | 0 |  |  | 2
PP |  |  |  | mýcení náletových křovin u příkop, u propustků - včetně odvozu a likvidace v režii zhotovitele
VV |  |  |  | 50=50,00 [A]
TS |  |  |  | odstranění křovin a stromů do průměru 100 mm doprava dřevin bez ohledu na vzdálenost spálení na hromadách nebo štěpkování
P | 5 | 11352 |  | ODSTRANĚNÍ CHODNÍKOVÝCH A SILNIČNÍCH OBRUBNÍKŮ BETONOVÝCH | M | 99 | 0 |  |  | 2
PP |  |  |  | Odstranění silničních obrub vč. betonové patky včetně odvozu na skládku
VV |  |  |  | 21+12+18+16+14+9+9=99,00 [A]
TS |  |  |  | Položka zahrnuje veškerou manipulaci s vybouranou sutí a s vybouranými hmotami vč. uložení na skládku. Nezahrnuje poplatek za skládku, který se vykazuje v položce 0141** (s výjimkou malého množství bouraného materiálu, kde je možné poplatek zahrnout do jednotkové ceny bourání – tento fakt musí být uveden v doplňujícím textu k položce).
P | 6 | 11372 | 1 | FRÉZOVÁNÍ ZPEVNĚNÝCH PLOCH ASFALTOVÝCH | M3 | 1014.64 | 0 |  |  | 2
PP |  |  |  | Frézování obrusné a ložné vrstvy bez obsahu dehtů, napojení ZU, KU a sjezdů. Odvoz a uložení frézovaného materiálu v režii zhotovile Předpoklad využití do recyklace za studena
VV |  |  |  | Odměřeno programem ACAD frézování obrusné vrstvy bez dehtu (21122+3468+238)*0,05*0,7=868,98 [A] frézování ložné vrstvy bez dehtu (3468)*0,07*0,6=145,66 [B] Celkem: A+B=1 014,64 [C]
TS |  |  |  | Položka zahrnuje veškerou manipulaci s vybouranou sutí a s vybouranými hmotami vč. uložení na skládku.
P | 7 | 11372 | 2 | FRÉZOVÁNÍ ZPEVNĚNÝCH PLOCH ASFALTOVÝCH | M3 | 234.76 | 0 |  |  | 2
PP |  |  |  | Frézování obrusné a ložné vrstvy s obsahem dehtu. Předpoklad využití do recyklace za studena, případně odvoz na skládku
VV |  |  |  | frézování obrusné vrstvy ZAS T3, ZAS T4 (21122+3468+238)*0,05*0,3=372,42 [A] frézování ložné vrstvy ZAS T3, ZAS T4 (3468)*0,07*0,4=97,10 [B] Celkem: (A+B)*0,5=234,76 [C]
TS |  |  |  | Položka zahrnuje veškerou manipulaci s vybouranou sutí a s vybouranými hmotami vč. uložení na skládku
P | 8 | 113728 |  | FRÉZOVÁNÍ ZPEVNĚNÝCH PLOCH ASFALTOVÝCH, ODVOZ DO 20KM | M3 | 234.76 | 0 |  |  | 2
PP |  |  |  | Frézování obrusné a ložné vrstvy s obsahem dehtu. Předpoklad využití do recyklace za studena, případně odvoz na skládku
VV |  |  |  | frézování obrusné vrstvy ZAS T3, ZAS T4 (21122+3468+238)*0,05*0,3=372,42 [A] frézování ložné vrstvy ZAS T3, ZAS T4 (3468)*0,07*0,4=97,10 [B] Celkem: (A+B)*0,5=234,76 [C]
TS |  |  |  | Položka zahrnuje veškerou manipulaci s vybouranou sutí a s vybouranými hmotami vč. uložení na skládku. Nezahrnuje poplatek za skládku, který se vykazuje v položce 0141** (s výjimkou malého množství bouraného materiálu, kde je možné poplatek zahrnout do jednotkové ceny bourání – tento fakt musí být uveden v doplňujícím textu k položce).
P | 9 | 11372B |  | FRÉZOVÁNÍ ZPEVNĚNÝCH PLOCH ASFALTOVÝCH - DOPRAVA | tkm | 22724.77 | 0 |  |  | 2
PP
VV |  |  |  | 469,52*2,2*44*0,5=22 724,77 [A]
TS |  |  |  | Položka zahrnuje samostatnou dopravu suti a vybouraných hmot. Množství se určí jako součin hmotnosti [t] a požadované vzdálenosti [km].
P | 10 | 113762 |  | FRÉZOVÁNÍ DRÁŽKY PRŮŘEZU DO 200MM2 V ASFALTOVÉ VOZOVCE | M | 4705 | 0 |  |  | 2
PP |  |  |  | Příčné prořezání a zalití krytu vozovky na začátku a konci úpravy Podélné a příčné prořezání vozovky vč. úprav a napojení na silnici
VV |  |  |  | 48+36+6+62+57+20+20+12+9+18+14+17+14+16+14+12+8+8+6+6+38+36+16+15+6+31+24+27+20+24=640,00 [A] 4011+9*6=4 065,00 [B] Celkem: A+B=4 705,00 [C]
TS |  |  |  | Položka zahrnuje veškerou manipulaci s vybouranou sutí a s vybouranými hmotami vč. uložení na skládku.
P | 11 | 12922 |  | ČIŠTĚNÍ KRAJNIC OD NÁNOSU TL. DO 100MM | M2 | 3580 | 0 |  |  | 2
PP |  |  |  | tl. čištění krajnic 50mm
VV |  |  |  | Odměřeno programem ACAD 3580=3 580,00 [A]
TS |  |  |  | Součástí položky je vodorovná a svislá doprava, přemístění, přeložení, manipulace s materiálem a uložení na skládku. Nezahrnuje poplatek za skládku, který se vykazuje v položce 0141** (s výjimkou malého množství materiálu, kde je možné poplatek zahrnout do jednotkové ceny položky – tento fakt musí být uveden v doplňujícím textu k položce)
P | 12 | 12932 |  | ČIŠTĚNÍ PŘÍKOPŮ OD NÁNOSU DO 0,5M3/M | M | 5226 | 0 |  |  | 2
PP |  |  |  | Pročištění příkopů - 0,25m3/bm
VV |  |  |  | 5226=5 226,00 [A]
TS |  |  |  | Součástí položky je vodorovná a svislá doprava, přemístění, přeložení, manipulace s materiálem a uložení na skládku. Nezahrnuje poplatek za skládku, který se vykazuje v položce 0141** (s výjimkou malého množství materiálu, kde je možné poplatek zahrnout do jednotkové ceny položky – tento fakt musí být uveden v doplňujícím textu k položce)
SD |  | 4 |  | Vodorovné konstrukce
P | 13 | 465923 |  | PŘEDLÁŽDĚNÍ DLAŽBY Z BETON DLAŽDIC | M2 | 19 | 0 |  |  | 2
PP |  |  |  | Předláždění sjezdu s využitím stávající dlažby. Vč. vyrovnání podkladu a doplnění lože z kameniva - Štěrkordť ŠDA 4/8
VV |  |  |  | 19=19,00 [A]
TS |  |  |  | - pod pojmem *předláždění* se rozumí rozebrání stávající dlažby a pokládka dlažby ze stávajícího dlažebního materiálu (bez dodávky nového) - zahrnuje nezbytnou manipulaci s tímto materiálem (nakládání, doprava, složení, očištění) - dodání a rozprostření materiálu pro lože a jeho tloušťku předepsanou dokumentací a pro předepsanou výplň spar - nutné zemní práce (svahování, úpravu pláně a pod.) - nezahrnuje podklad pod dlažbu, vykazuje se samostatně položkami SD 45
SD |  | 5 |  | Komunikace
P | 14 | 567303 |  | VRSTVY PRO OBNOVU A OPRAVY ZE ŠTĚRKODRTI | M3 | 2.97 | 0 |  |  | 2
PP |  |  |  | Doplnění podkladu v místě náhrady obrub ze štěrkodrti ŠDA 0/32
VV |  |  |  | 99*0,1*0,3=2,97 [A]
TS |  |  |  | - dodání kameniva předepsané kvality a zrnitosti - rozprostření a zhutnění vrstvy v předepsané tloušťce - zřízení vrstvy bez rozlišení šířky, pokládání vrstvy po etapách - nezahrnuje postřiky, nátěry
P | 15 | 567306 |  | VRSTVY PRO OBNOVU A OPRAVY Z RECYKLOVANÉHO MATERIÁLU | M3 | 13 | 0 |  |  | 2
PP |  |  |  | Úpravy stávajících nezpevněných sjezdů hutněným asf. recyklátem fr. 0-32 v průměrné tl. 100mm
VV |  |  |  | Odměřeno programem ACAD 130*0,1=13,00 [A]
TS |  |  |  | - dodání recyklátu v požadované kvalitě - očištění podkladu - uložení recyklátu dle předepsaného technologického předpisu, zhutnění vrstvy v předepsané tloušťce - zřízení vrstvy bez rozlišení šířky, pokládání vrstvy po etapách, včetně pracovních spar a spojů - úpravu napojení, ukončení - nezahrnuje postřiky, nátěry
P | 16 | 567504 |  | VRSTVY PRO OBNOVU A OPRAVY RECYK ZA STUDENA CEM A ASF EMULZÍ | M3 | 5545.63 | 0 |  |  | 2
PP |  |  |  | Podkladní vrstva technologií recyklace za studena na místě tl.250 mm
VV |  |  |  | Odměřeno programem ACAD (21122+3535*2*0,15)*0,25=5 545,63 [A]
TS |  |  |  | - dodání materiálů předepsaných pro recyklaci za studena - provedení recyklace dle předepsaného technologického předpisu, zhutnění vrstvy v předepsané tloušťce - zřízení vrstvy bez rozlišení šířky, pokládání vrstvy po etapách - úpravu napojení, ukončení - nezahrnuje postřiky, nátěry
P | 17 | 56962 |  | ZPEVNĚNÍ KRAJNIC Z RECYKLOVANÉHO MATERIÁLU TL DO 100MM | M2 | 3580 | 0 |  |  | 2
PP |  |  |  | Asfaltový recyklát fr. 0-32 krajnice je přípustné zpevnit i jiným materiálem v kvalitě dle požadavku investora
VV |  |  |  | Odměřeno programem ACAD 3580=3 580,00 [A]
TS |  |  |  | - dodání recyklátu v požadované kvalitě - očištění podkladu - uložení recyklátu dle předepsaného technologického předpisu, zhutnění vrstvy v předepsané tloušťce - zřízení vrstvy bez rozlišení šířky, pokládání vrstvy po etapách, včetně pracovních spar a spojů - úpravu napojení, ukončení - nezahrnuje postřiky, nátěry
P | 18 | 572123 |  | INFILTRAČNÍ POSTŘIK Z EMULZE DO 1,0KG/M2 | M2 | 22182.5 | 0 |  |  | 2
PP |  |  |  | INFILTRAČNÍ POSTŘIK PI C, 0,60kg/m2
VV |  |  |  | Odměřeno programem ACAD infiltrační postřik na vrstvě RS 21122+3535*2*0,15=22 182,50 [A]
TS |  |  |  | - dodání všech předepsaných materiálů pro postřiky v předepsaném množství - provedení dle předepsaného technologického předpisu - zřízení vrstvy bez rozlišení šířky, pokládání vrstvy po etapách - úpravu napojení, ukončení
P | 19 | 572213 |  | SPOJOVACÍ POSTŘIK Z EMULZE DO 0,5KG/M2 | M2 | 28915 | 0 |  |  | 2
PP |  |  |  | SPOJOVACÍ POSTŘIK PS C, 0,40kg/m2
VV |  |  |  | Odměřeno programem ACAD 1x vrstva obnova obrusné a podkladní vrstvy - recyklace 21122+3535*2*0,05=21 475,50 [A] 2x vrstva obnova obrusné a podkladní vrstvy 3468+(3468+550*0,05)=6 963,50 [B] 2x vrstva obnova obrusné a podkladní vrstvy úpravy napojení 238*2=476,00 [C] Celkem: A+B+C=28 915,00 [D]
TS |  |  |  | - dodání všech předepsaných materiálů pro postřiky v předepsaném množství - provedení dle předepsaného technologického předpisu - zřízení vrstvy bez rozlišení šířky, pokládání vrstvy po etapách - úpravu napojení, ukončení
P | 20 | 574A34 |  | ASFALTOVÝ BETON PRO OBRUSNÉ VRSTVY ACO 11+, 11S TL. 40MM | M2 | 24828 | 0 |  |  | 2
PP |  |  |  | ACO 11+, obrusná vrstva, tl. vrstvy 40mm
VV |  |  |  | obnova obrusné vrstvy 21122+3468+238=24 828,00 [B]
TS |  |  |  | - dodání směsi v požadované kvalitě - očištění podkladu - uložení směsi dle předepsaného technologického předpisu, zhutnění vrstvy v předepsané tloušťce - zřízení vrstvy bez rozlišení šířky, pokládání vrstvy po etapách, včetně pracovních spar a spojů - úpravu napojení, ukončení podél obrubníků, dilatačních zařízení, odvodňovacích proužků, odvodňovačů, vpustí, šachet a pod. - nezahrnuje postřiky, nátěry - nezahrnuje těsnění podél obrubníků, dilatačních zařízení, odvodňovacích proužků, odvodňovačů, vpustí, šachet a pod.
P | 21 | 574E06 |  | ASFALTOVÝ BETON PRO PODKLADNÍ VRSTVY ACP 16+, 16S | M3 | 11.9 | 0 |  |  | 2
PP |  |  |  | Úpravy sjezdů s asfaltovým krytem v úseku s recyklací ACP 16+, vyrovnávací vrstva tl. 10-80 mm
VV |  |  |  | obnova obrusné a podkladní vrstvy úpravy napojení 238*(0,05)=11,90 [F]
TS |  |  |  | - dodání směsi v požadované kvalitě - očištění podkladu - uložení směsi dle předepsaného technologického předpisu, zhutnění vrstvy v předepsané tloušťce - zřízení vrstvy bez rozlišení šířky, pokládání vrstvy po etapách, včetně pracovních spar a spojů - úpravu napojení, ukončení podél obrubníků, dilatačních zařízení, odvodňovacích proužků, odvodňovačů, vpustí, šachet a pod. - nezahrnuje postřiky, nátěry - nezahrnuje těsnění podél obrubníků, dilatačních zařízení, odvodňovacích proužků, odvodňovačů, vpustí, šachet a pod.
P | 22 | 574E76 |  | ASFALTOVÝ BETON PRO PODKLADNÍ VRSTVY ACP 16+, 16S TL. 80MM | M2 | 24971 | 0 |  |  | 2
PP |  |  |  | ACP 16+, podkladní vrstva, uvažována tl. vrstvy 80mm
VV |  |  |  | recyklace 21122+3535*2*0,05=21 475,50 [A] obnova obrusné a podkladní vrstvy 3468+550*0,05=3 495,50 [B] Celkem: A+B=24 971,00 [C]
TS |  |  |  | - dodání směsi v požadované kvalitě - očištění podkladu - uložení směsi dle předepsaného technologického předpisu, zhutnění vrstvy v předepsané tloušťce - zřízení vrstvy bez rozlišení šířky, pokládání vrstvy po etapách, včetně pracovních spar a spojů - úpravu napojení, ukončení podél obrubníků, dilatačních zařízení, odvodňovacích proužků, odvodňovačů, vpustí, šachet a pod. - nezahrnuje postřiky, nátěry - nezahrnuje těsnění podél obrubníků, dilatačních zařízení, odvodňovacích proužků, odvodňovačů, vpustí, šachet a pod.
P | 23 | 58920 |  | VÝPLŇ SPAR MODIFIKOVANÝM ASFALTEM | M | 4705 | 0 |  |  | 2
PP |  |  |  | Příčné prořezání a zalití krytu vozovky na začátku a konci úpravy Podélné a příčné prořezání vozovky vč. úprav a napojení na silnici
VV |  |  |  | 48+36+6+62+57+20+20+12+9+18+14+17+14+16+14+12+8+8+6+6+38+36+16+15+6+31+24+27+20+24=640,00 [A] 4011+9*6=4 065,00 [B] Celkem: A+B=4 705,00 [C]
TS |  |  |  | položka zahrnuje: - dodávku předepsaného materiálu - vyčištění a výplň spar tímto materiálem
SD |  | 8 |  | Potrubí
P | 24 | 8992R |  | VÝŠKOVÁ ÚPRAVA MŘÍŽÍ | KUS | 3 | 0 |  |  | 2
PP |  |  |  | Výšková úprava mříží uličních vpustí vč. případné výměny poškozených rámů a nevyhovujících poklopů
VV |  |  |  | 3=3,00 [A]
TS |  |  |  | - položka výškové úpravy zahrnuje všechny nutné práce a materiály pro zvýšení nebo snížení zařízení (včetně nutné úpravy stávajícího povrchu vozovky nebo chodníku).
SD |  | 9 |  | Ostatní konstrukce a práce
P | 25 | 91228 |  | SMĚROVÉ SLOUPKY Z PLAST HMOT VČETNĚ ODRAZNÉHO PÁSKU | KUS | 198 | 0 |  |  | 2
PP |  |  |  | 152ks Doplnění chybějících směrových sloupků bílé barvy 46 ks červené kulaté (Z11g) - u napojení ÚK, LC
VV |  |  |  | bílé 3800/50*2=152,00 [A] červené 23*2=46,00 [B] Celkem: A+B=198,00 [C]
TS |  |  |  | položka zahrnuje: - dodání a osazení sloupku včetně nutných zemních prací - vnitrostaveništní a mimostaveništní doprava - odrazky plastové nebo z retroreflexní fólie
P | 26 | 915111 |  | VODOROVNÉ DOPRAVNÍ ZNAČENÍ BARVOU HLADKÉ - DODÁVKA A POKLÁDKA | M2 | 998.26 | 0 |  |  | 2
PP |  |  |  | Vodící čáry tl. 125 mm.
VV |  |  |  | Odměřeno programem ACAD 7919*0,125=989,88 [A] 134*0,125*0,5=8,38 [B] Celkem: A+B=998,26 [C]
TS |  |  |  | položka zahrnuje: - dodání a pokládku nátěrového materiálu (měří se pouze natíraná plocha) - předznačení a reflexní úpravu
P | 27 | 915221 |  | VODOR DOPRAV ZNAČ PLASTEM STRUKTURÁLNÍ NEHLUČNÉ - DOD A POKLÁDKA | M2 | 998.26 | 0 |  |  | 2
PP |  |  |  | strukturální studený plast bez zvučícího efektu
VV |  |  |  | Odměřeno programem ACAD 7919*0,125=989,88 [A] 134*0,125*0,5=8,38 [B] Celkem: A+B=998,26 [C]
TS |  |  |  | položka zahrnuje: - dodání a pokládku nátěrového materiálu (měří se pouze natíraná plocha) - předznačení a reflexní úpravu
P | 28 | 917224 |  | SILNIČNÍ A CHODNÍKOVÉ OBRUBY Z BETONOVÝCH OBRUBNÍKŮ ŠÍŘ 150MM | M | 99 | 0 |  |  | 2
PP |  |  |  | Osazení silničních a nájezdových obrub do betonu C16/20
VV |  |  |  | nájezdová 99=99,00 [A]
TS |  |  |  | Položka zahrnuje: dodání a pokládku betonových obrubníků o rozměrech předepsaných zadávací dokumentací betonové lože i boční betonovou opěrku.
P | 29 | 91723 |  | OBRUBY Z BETON KRAJNÍKŮ | M | 31 | 0 |  |  | 2
PP |  |  |  | Doplnění betonové přídlažby do betonu C16/20 Krajník silniční 250 x 80 x 500 mm
VV |  |  |  | 31=31,00 [A]
TS |  |  |  | Položka zahrnuje: dodání a pokládku betonových krajníků o rozměrech předepsaných zadávací dokumentací betonové lože i boční betonovou opěrku.
P | 30 | 93812 |  | OČIŠTĚNÍ ASFALTOVÝCH VOZOVEK OD VEGETACE | M2 | 3580 | 0 |  |  | 2
PP |  |  |  | na š. 0.5m u nezpevněné krajnice - očištění od vegetace odvoz a likvidace v režii zhotovitele
VV |  |  |  | Odměřeno programem ACAD 2*3580*0.5=3 580,00 [A]
TS |  |  |  | položka zahrnuje očištění předepsaným způsobem včetně odklizení vzniklého odpadu
P | 31 | 93818 |  | OČIŠTĚNÍ ASFALT VOZOVEK ZAMETENÍM | M2 | 26137 | 0 |  |  | 2
PP |  |  |  | Očištění vozovky před provedením spojovajícho postřiku odvoz a likvidace v režii zhotovitele
VV |  |  |  | Odměřeno programem ACAD 1x vrstva obnova obrusné a ložné vrstvy - recyklace (23867+3580*2*0,05)=24 225,00 [A] 2x vrstva obnova obrusné a ložné vrstvy 956*2=1 912,00 [B] Celkem: A+B=26 137,00 [C]
TS |  |  |  | položka zahrnuje očištění předepsaným způsobem včetně odklizení vzniklého odpadu