## Pokyny pro vyplnění
Pokyny pro vyplnění
Ve všech listech tohoto souboru můžete měnit pouze buňky s modrým pozadím. Jedná se o tyto údaje : - údaje o firmě - jednotkové ceny položek zadané na maximálně dvě desetinná místa

## Stavba
#RTSROZP# | Soupis stavebních prací, dodávek a služeb
| Stavba: |  | 2021006 | Využití srážkových vod v nemocnici Kyjov
| Objekt: |  | 002 | Objekt B
3477211 | Rozpočet: |  | 21006002 | Objekt B
| Zadavatel | [5 empty] | IČO:
DIČ:
| Projektant: | [5 empty] | IČO:
DIČ:
| Zhotovitel: | [5 empty] | IČO:
DIČ:
Vypracoval:
| Rozpis ceny | [6 empty] | Celkem
HSV | HSV | [6 empty] | 0
PSV | PSV | [6 empty] | 0
MON | MON | [6 empty] | 0
VN | Vedlejší náklady | [6 empty] | 0
ON | Ostatní náklady | [6 empty] | 0
| Celkem | [6 empty] | 0
Rekapitulace daní
0 | Základ pro sníženou DPH |  |  | 15 | % | 0 |  |  | CZK
0 | Snížená DPH |  |  | 15 | % | 0 |  |  | CZK
0 | Základ pro základní DPH |  |  | 21 | % | 0 |  |  | CZK
0 | Základní DPH |  |  | 21 | % | 0 |  |  | CZK
0 | Zaokrouhlení |  |  |  |  | 0 |  |  | CZK
| Cena celkem bez DPH |  |  |  |  | 0 |  |  | CZK
0 | Cena celkem s DPH |  |  |  |  | 0 |  |  | CZK
|  | v |  |  | dne
|  |  | Za zhotovitele |  |  |  | Za objednatele
Rekapitulace dílčích částí
#CASTI>> | Číslo | Název |  |  | Základ pro sníženou DPH | Základ pro základní DPH | DPH celkem | Cena celkem | %
1 | Stavba |  |  |  | 0 | 0 | 0 | 0
2 |  | Stavební objekt |  |  |  |  | 0
2 | 002 | Objekt B |  |  | 0 | 0 | 0 | 0
3 | 21006002 | Objekt B |  |  | 0 | 0 | 0 | 0
| Celkem za stavbu |  |  |  | 0 | 0 | 0 | 0 | 0
Rekapitulace dílů
| Číslo | Název |  |  | Typ dílu |  |  | Celkem | %
| 1 | Zemní práce |  |  | HSV |  |  | 0
| 3 | Svislé a kompletní konstrukce |  |  | HSV |  |  | 0
| 4 | Vodorovné konstrukce |  |  | HSV |  |  | 0
| 5 | Komunikace |  |  | HSV |  |  | 0
| 8 | Trubní vedení |  |  | HSV |  |  | 0
| 99 | Staveništní přesun hmot |  |  | HSV |  |  | 0
| 721 | Vnitřní kanalizace |  |  | PSV |  |  | 0
| D96 | Přesuny suti a vybouraných hmot |  |  | PSU |  |  | 0
| VN | Vedlejší náklady |  |  | VN |  |  | 0
| Cena celkem | [6 empty] | 0 | 0
Note on D11: Název
Note on I11: IČO
Note on D12: Ulice
Note on I12: DIČ
Note on D13: PSČ
Note on E13: Místo

## VzorPolozky (hidden)
Položkový rozpočet
S:
O:
R:

## 002 21006002 Pol
Položkový soupis prací a dodávek | [26 empty] | #TypZaznamu#
S: | 2021006 | Využití srážkových vod v nemocnici Kyjov | [24 empty] | STA
O: | 002 | Objekt B | [21 empty] | STA |  |  | OBJ
R: | 21006002 | Objekt B | [24 empty] | ROZ
P.č. | Číslo položky | Název položky | MJ | Množství | Cena / MJ | Celkem | Dodávka | Dodávka celk. | Montáž | Montáž celk. | DPH | Cena s DPH | Hmotnost / MJ | Hmotnost celk.(t) | Dem. hmotnost / MJ | Dem. hmotnost celk.(t) | Ceník | Cen. soustava / platnost | Cenová úroveň | Nhod / MJ | Nhod celk. | Dodavatel | Typ položky
Díl: | 1 | Zemní práce |  |  |  | 0 |  | 0 |  | 0 |  | 0 |  | 84.3 |  | 28.23 |  |  |  |  | 604.88 | [5 empty] | DIL
1 | 113106231R00 | Rozebrání vozovek a ploch s jakoukoliv výplní spár v jakékoliv ploše, ze zámkové dlažky, kladených do lože z kameniva | m2 | 59.5 |  | 0 |  | 0 |  | 0 | 21 | 0 | 0 | 0 | 0.225 | 13.39 | 822-1 | RTS 21/ I | RTS 21/ I | 0.142 | 8.45 |  | Práce |  |  |  | POL1_
|  | s přemístěním hmot na skládku na vzdálenost do 3 m nebo s naložením na dopravní prostředek | [24 empty] | SPI
|  | zámková dlažba : 1,0*9,5 |  | 9.5 | [22 empty] | VV | 0
|  | 2,5*20,0 |  | 50 | [22 empty] | VV | 0
2 | 113107510R00 | Odstranění podkladů nebo krytů z kameniva hrubého drceného, v ploše jednotlivě do 50 m2, tloušťka vrstvy 100 mm | m2 | 63.3 |  | 0 |  | 0 |  | 0 | 21 | 0 | 0 | 0 | 0.22 | 13.93 | 822-1 | RTS 21/ I | RTS 21/ I | 0.421 | 26.65 |  | Práce |  |  |  | POL1_
|  | předpoklad pod dlažbou a beton : | [24 empty] | VV | 0
|  | Odkaz na mn. položky pořadí 1 : 59,50000 |  | 59.5 | [22 empty] | VV | 5
|  | Odkaz na mn. položky pořadí 3 : 3,80000 |  | 3.8 | [22 empty] | VV | 5
3 | 113109310R00 | Odstranění podkladů nebo krytů z betonu prostého, v ploše jednotlivě do 50 m2, tloušťka vrstvy 100 mm | m2 | 3.8 |  | 0 |  | 0 |  | 0 | 21 | 0 | 0 | 0 | 0.24 | 0.91 | 822-1 | RTS 21/ I | RTS 21/ I | 0.80648 | 3.06 |  | Práce |  |  |  | POL1_
|  | okapový chodník : 0,5*7,6 |  | 3.8 | [22 empty] | VV | 0
4 | 119001421R00 | Dočasné zajištění podzemního potrubí nebo vedení kabelů do 3 kabelů | m | 4 |  | 0 |  | 0 |  | 0 | 21 | 0 | 0.02478 | 0.1 | 0 | 0 | 800-1 | RTS 21/ I | RTS 21/ I | 0.547 | 2.19 |  | Práce |  |  |  | POL1_1
|  | ve výkopišti ve stavu a poloze, ve kterých byla na začátku zemních prací, a to podepřením, vzepřením nebo vyvěšením, případně s ochranným bedněním, se zřízením a odstraněním zajišťovací konstrukce a včetně opotřebení použitých materiálů, | [24 empty] | SPI |  | ve výkopišti ve stavu a poloze, ve kterých byla na začátku zemních prací, a to podepřením, vzepřením nebo vyvěšením, případně s ochranným bedněním, se zřízením a odstraněním zajišťovací konstrukce a včetně opotřebení použitých materiálů,
|  | D1 : | [24 empty] | VV | 0
|  | telekomunikace : 1,0*2 |  | 2 | [22 empty] | VV | 0
|  | D3 : | [24 empty] | VV | 0
|  | telekomunikace : 1,0 |  | 1 | [22 empty] | VV | 0
|  | D5 : | [24 empty] | VV | 0
|  | NN : 1,0 |  | 1 | [22 empty] | VV | 0
5 | 121101101R00 | Sejmutí ornice s přemístěním na vzdálenost do 50 m | m3 | 18.437 |  | 0 |  | 0 |  | 0 | 21 | 0 | 0 | 0 | 0 | 0 | 800-1 | RTS 21/ I | RTS 21/ I | 0.097 | 1.79 |  | Práce |  |  |  | POL1_1
|  | nebo lesní půdy, s vodorovným přemístěním na hromady v místě upotřebení nebo na dočasné či trvalé skládky se složením | [24 empty] | SPI |  | nebo lesní půdy, s vodorovným přemístěním na hromady v místě upotřebení nebo na dočasné či trvalé skládky se složením
|  | ornice : 0,1*(226,07-41,7) |  | 18.437 | [22 empty] | VV | 0
|  | Začátek provozního součtu | [24 empty] | VV
|  | DN 125 : 1,5*(34,4+0,6+0,5+0,7+23,5+1,5+1,1) |  | 93.45 | [22 empty] | VV | 2
|  | DN 150 : 2,0*(40,9+6,9+0,6+0,4+0,5) |  | 98.6 | [22 empty] | VV | 2
|  | jáma : 7,56*4,5 |  | 34.02 | [22 empty] | VV | 2
|  | Konec provozního součtu | [24 empty] | VV
|  | chodníky : | [24 empty] | VV | 0
|  | Začátek provozního součtu | [24 empty] | VV
|  | zámková dlažba nad rýhou : 1,5*(8,05+19,75) |  | 41.7 | [22 empty] | VV | 2
|  | Konec provozního součtu | [24 empty] | VV
6 | 130001101R00 | Příplatek k cenám za ztížené vykopávky v horninách jakékoliv třídy | m3 | 7.6 |  | 0 |  | 0 |  | 0 | 21 | 0 | 0 | 0 | 0 | 0 | 800-1 | RTS 21/ I | RTS 21/ I | 1.763 | 13.4 |  | Práce |  |  |  | POL1_1
|  | Příplatek k cenám hloubených vykopávek za ztížení vykopávky v blízkosti podzemního vedení nebo výbušnin pro jakoukoliv třídu horniny. | [24 empty] | SPI |  | Příplatek k cenám hloubených vykopávek za ztížení vykopávky v blízkosti podzemního vedení nebo výbušnin pro jakoukoliv třídu horniny.
|  | D1 : | [24 empty] | VV | 0
|  | telekomunikace : 2,0*1,0*(0,9+1,0) |  | 3.8 | [22 empty] | VV | 0
|  | D3 : | [24 empty] | VV | 0
|  | telekomunikace : 2,0*1,0*0,9 |  | 1.8 | [22 empty] | VV | 0
|  | D5 : | [24 empty] | VV | 0
|  | NN : 2,0*1,0*1,0 |  | 2 | [22 empty] | VV | 0
7 | 131201201R00 | Hloubení zapažených jam a zářezů do 100 m3, v hornině 3, převážně ručně | m3 | 85.7052 |  | 0 |  | 0 |  | 0 | 21 | 0 | 0 | 0 | 0 | 0 | 800-1 | RTS 21/ I | RTS 21/ I | 2.249 | 192.75 |  | Práce |  |  |  | POL1_
|  | s urovnáním dna do předepsaného profilu a spádu, s případně nutným přemístěním výkopku ve výkopišti a dále buď s přemístěním výkopku na přilehlém terénu na vzdálenost do 3 m od kraje jámy nebo s naložením na dopravní prostředek | [24 empty] | SPI |  | s urovnáním dna do předepsaného profilu a spádu, s případně nutným přemístěním výkopku ve výkopišti a dále buď s přemístěním výkopku na přilehlém terénu na vzdálenost do 3 m od kraje jámy nebo s naložením na dopravní prostředek
|  | jáma pro ARN : 2,66*(7,16*4,5) |  | 85.7052 | [22 empty] | VV | 0
8 | 131201209R00 | Hloubení zapažených jam a zářezů příplatek za lepivost, v hornině 3, | m3 | 34.2821 |  | 0 |  | 0 |  | 0 | 21 | 0 | 0 | 0 | 0 | 0 | 800-1 | RTS 21/ I | RTS 21/ I | 0.107 | 3.67 |  | Práce |  |  |  | POL1_
|  | s urovnáním dna do předepsaného profilu a spádu, s případně nutným přemístěním výkopku ve výkopišti a dále buď s přemístěním výkopku na přilehlém terénu na vzdálenost do 3 m od kraje jámy nebo s naložením na dopravní prostředek | [24 empty] | SPI |  | s urovnáním dna do předepsaného profilu a spádu, s případně nutným přemístěním výkopku ve výkopišti a dále buď s přemístěním výkopku na přilehlém terénu na vzdálenost do 3 m od kraje jámy nebo s naložením na dopravní prostředek
|  | lepivost 40% : | [24 empty] | VV | 0
|  | Odkaz na mn. položky pořadí 7 : 85,70520*0,4 |  | 34.2821 | [22 empty] | VV | 5
9 | 132201212R00 | Hloubení rýh šířky přes 60 do 200 cm do 1000 m3, v hornině 3, hloubení strojně | m3 | 116.9502 |  | 0 |  | 0 |  | 0 | 21 | 0 | 0 | 0 | 0 | 0 | 800-1 | RTS 21/ I | RTS 21/ I | 0.16 | 18.71 |  | Práce |  |  |  | POL1_1
|  | zapažených i nezapažených, s urovnáním dna do předepsaného profilu a spádu, s případně nutným přehozením výkopku na vzdálenost do 3 m ve výkopišti, s přehozením výkopku na přilehlém terénu na vzdálenost do 5 m od podélné osy rýhy nebo s naložením výkopku na dopravní prostředek. | [24 empty] | SPI |  | zapažených i nezapažených, s urovnáním dna do předepsaného profilu a spádu, s případně nutným přehozením výkopku na vzdálenost do 3 m ve výkopišti, s přehozením výkopku na přilehlém terénu na vzdálenost do 5 m od podélné osy rýhy nebo s naložením výkopku na dopravní prostředek.
|  | rozšíření pro šachty DN 425 neuvažováno : | [24 empty] | VV | 0
|  | D1 : | [24 empty] | VV | 0
|  | DN 125 : | [24 empty] | VV | 0
|  | 1,0*(0,7+0,9)/2*(18,1-0,0) |  | 14.48 | [22 empty] | VV | 0
|  | 1,0*(0,9+0,96)/2*(34,4-18,1) |  | 15.159 | [22 empty] | VV | 0
|  | DN 150 : 1,1*(0,96+1,03)/2*(56,6-34,4) |  | 24.2979 | [22 empty] | VV | 0
|  | 1,1*(1,03+1,42)/2*(70,3-56,6) |  | 18.4608 | [22 empty] | VV | 0
|  | 1,1*(1,42+0,63)/2*(75,3-70,3) |  | 5.6375 | [22 empty] | VV | 0
|  | 1,1*(1,31+1,85)/2*(87,8-75,3) |  | 21.725 | [22 empty] | VV | 0
|  | D2 : | [24 empty] | VV | 0
|  | DN 125 : 1,0*(0,75+0,86)/2*1,1 |  | 0.8855 | [22 empty] | VV | 0
|  | D3 : | [24 empty] | VV | 0
|  | DN 125 : 1,0*(0,85+0,92)/2*0,5 |  | 0.4425 | [22 empty] | VV | 0
|  | DN 150 : 1,1*(0,92+0,96)/2*0,6 |  | 0.6204 | [22 empty] | VV | 0
|  | D4 : | [24 empty] | VV | 0
|  | DN 125 : 1,0*(0,85+1,01)/2*0,7 |  | 0.651 | [22 empty] | VV | 0
|  | DN 150 : 1,1*(1,01+1,06)/2*0,4 |  | 0.4554 | [22 empty] | VV | 0
|  | D5 : | [24 empty] | VV | 0
|  | DN 125 : 1,0*(0,7+1,43)/2*23,5 |  | 25.0275 | [22 empty] | VV | 0
|  | DN 150 : 1,1*(1,43+1,42)/2*0,5 |  | 0.78375 | [22 empty] | VV | 0
|  | D6 : | [24 empty] | VV | 0
|  | DN 125 : 1,0*(0,85+1,11)/2*1,5 |  | 1.47 | [22 empty] | VV | 0
|  | D7 : | [24 empty] | VV | 0
|  | DN 125 : 1,0*(1,1+1,24)/2*1,1 |  | 1.287 | [22 empty] | VV | 0
|  | odpočet odstraněných konstrukcí nad rýhou : | [24 empty] | VV | 0
|  | ornice : -0,1*(116,53-27,8) |  | -8.873 | [22 empty] | VV | 0
|  | Začátek provozního součtu | [24 empty] | VV
|  | DN 125 : 1,0*(34,4+0,6+0,5+0,7+23,5+1,5+1,1) |  | 62.3 | [22 empty] | VV | 2
|  | DN 150 : 1,1*(40,9+6,9+0,6+0,4+0,5) |  | 54.23 | [22 empty] | VV | 2
|  | Konec provozního součtu | [24 empty] | VV
|  | chodníky : -0,2*27,8 |  | -5.56 | [22 empty] | VV | 0
|  | Začátek provozního součtu | [24 empty] | VV
|  | zámková dlažba nad rýhou : 1,0*(8,05+19,75) |  | 27.8 | [22 empty] | VV | 2
|  | Konec provozního součtu | [24 empty] | VV
10 | 132201219R00 | Hloubení rýh šířky přes 60 do 200 cm příplatek za lepivost, v hornině 3, | m3 | 46.7801 |  | 0 |  | 0 |  | 0 | 21 | 0 | 0 | 0 | 0 | 0 | 800-1 | RTS 21/ I | RTS 21/ I | 0.084 | 3.93 |  | Práce |  |  |  | POL1_1
|  | zapažených i nezapažených, s urovnáním dna do předepsaného profilu a spádu, s případně nutným přehozením výkopku na vzdálenost do 3 m ve výkopišti, s přehozením výkopku na přilehlém terénu na vzdálenost do 5 m od podélné osy rýhy nebo s naložením výkopku na dopravní prostředek. | [24 empty] | SPI |  | zapažených i nezapažených, s urovnáním dna do předepsaného profilu a spádu, s případně nutným přehozením výkopku na vzdálenost do 3 m ve výkopišti, s přehozením výkopku na přilehlém terénu na vzdálenost do 5 m od podélné osy rýhy nebo s naložením výkopku na dopravní prostředek.
|  | lepivost 40% : | [24 empty] | VV | 0
|  | Odkaz na mn. položky pořadí 9 : 116,95020*0,4 |  | 46.7801 | [22 empty] | VV | 5
11 | 151101101R00 | Zřízení pažení a rozepření stěn rýh příložné pro jakoukoliv mezerovitost, hloubky do 2 m | m2 | 249.679 |  | 0 |  | 0 |  | 0 | 21 | 0 | 0.00099 | 0.25 | 0 | 0 | 800-1 | RTS 21/ I | RTS 21/ I | 0.236 | 58.92 |  | Práce |  |  |  | POL1_1
|  | pro podzemní vedení pro všechny šířky rýhy, | [24 empty] | SPI
|  | D1 : | [24 empty] | VV | 0
|  | DN 125 : | [24 empty] | VV | 0
|  | 2*(0,7+0,9)/2*(18,1-0,0) |  | 28.96 | [22 empty] | VV | 0
|  | 2*(0,9+0,96)/2*(34,4-18,1) |  | 30.318 | [22 empty] | VV | 0
|  | DN 150 : 2*(0,96+1,03)/2*(56,6-34,4) |  | 44.178 | [22 empty] | VV | 0
|  | 2*(1,03+1,42)/2*(70,3-56,6) |  | 33.565 | [22 empty] | VV | 0
|  | 2*(1,42+0,63)/2*(75,3-70,3) |  | 10.25 | [22 empty] | VV | 0
|  | 2*(1,31+1,85)/2*(87,8-75,3) |  | 39.5 | [22 empty] | VV | 0
|  | D2 : | [24 empty] | VV | 0
|  | DN 125 : 2*(0,75+0,86)/2*1,1 |  | 1.771 | [22 empty] | VV | 0
|  | D3 : | [24 empty] | VV | 0
|  | DN 125 : 2*(0,85+0,92)/2*0,5 |  | 0.885 | [22 empty] | VV | 0
|  | DN 150 : 2*(0,92+0,96)/2*0,6 |  | 1.128 | [22 empty] | VV | 0
|  | D4 : | [24 empty] | VV | 0
|  | DN 125 : 2*(0,85+1,01)/2*0,7 |  | 1.302 | [22 empty] | VV | 0
|  | DN 150 : 2*(1,01+1,06)/2*0,4 |  | 0.828 | [22 empty] | VV | 0
|  | D5 : | [24 empty] | VV | 0
|  | DN 125 : 2*(0,7+1,43)/2*23,5 |  | 50.055 | [22 empty] | VV | 0
|  | DN 150 : 2*(1,43+1,42)/2*0,5 |  | 1.425 | [22 empty] | VV | 0
|  | D6 : | [24 empty] | VV | 0
|  | DN 125 : 2*(0,85+1,11)/2*1,5 |  | 2.94 | [22 empty] | VV | 0
|  | D7 : | [24 empty] | VV | 0
|  | DN 125 : 2*(1,1+1,24)/2*1,1 |  | 2.574 | [22 empty] | VV | 0
12 | 151101111R00 | Odstranění pažení a rozepření rýh příložné , hloubky do 2 m | m2 | 249.679 |  | 0 |  | 0 |  | 0 | 21 | 0 | 0 | 0 | 0 | 0 | 800-1 | RTS 21/ I | RTS 21/ I | 0.07 | 17.48 |  | Práce |  |  |  | POL1_1
|  | pro podzemní vedení s uložením materiálu na vzdálenost do 3 m od kraje výkopu, | [24 empty] | SPI
|  | Odkaz na mn. položky pořadí 11 : 249,67900 |  | 249.679 | [22 empty] | VV | 5
13 | 151101201R00 | Zřízení pažení stěn výkopu bez rozepření, vzepření příložné, hloubky do 4 m | m2 | 62.0312 |  | 0 |  | 0 |  | 0 | 21 | 0 | 0.0007 | 0.04 | 0 | 0 | 800-1 | RTS 21/ I | RTS 21/ I | 0.156 | 9.68 |  | Práce |  |  |  | POL1_
|  | jáma pro ARN : 2,66*(7,16+4,5)*2 |  | 62.0312 | [22 empty] | VV | 0
14 | 151101211R00 | Odstranění pažení stěn výkopu příložné, hloubky do 4 m | m2 | 62.0312 |  | 0 |  | 0 |  | 0 | 21 | 0 | 0 | 0 | 0 | 0 | 800-1 | RTS 21/ I | RTS 21/ I | 0.095 | 5.89 |  | Práce |  |  |  | POL1_
|  | s uložením pažin na vzdálenost do 3 m od okraje výkopu, | [24 empty] | SPI
|  | Odkaz na mn. položky pořadí 13 : 62,03120 |  | 62.0312 | [22 empty] | VV | 5
15 | 151101401R00 | Zřízení vzepření zapažených stěn výkopů při roubení příložném, hloubky do 4 m | m2 | 62.0312 |  | 0 |  | 0 |  | 0 | 21 | 0 | 0.0008 | 0.05 | 0 | 0 | 800-1 | RTS 21/ I | RTS 21/ I | 0.283 | 17.55 |  | Práce |  |  |  | POL1_
|  | s potřebným přepažováním, | [24 empty] | SPI
|  | Odkaz na mn. položky pořadí 13 : 62,03120 |  | 62.0312 | [22 empty] | VV | 5
16 | 151101411R00 | Odstranění vzepření stěn výkopů při roubení příložném, hloubky do 4 m | m2 | 62.0312 |  | 0 |  | 0 |  | 0 | 21 | 0 | 0 | 0 | 0 | 0 | 800-1 | RTS 21/ I | RTS 21/ I | 0.08 | 4.96 |  | Práce |  |  |  | POL1_
|  | s uložením materiálu na vzdálenost do 3 m od kraje výkopu, | [24 empty] | SPI
|  | Odkaz na mn. položky pořadí 15 : 62,03120 |  | 62.0312 | [22 empty] | VV | 5
17 | 161101101R00 | Svislé přemístění výkopku z horniny 1 až 4, při hloubce výkopu přes 1 do 2,5 m | m3 | 37.4235 |  | 0 |  | 0 |  | 0 | 21 | 0 | 0 | 0 | 0 | 0 | 800-1 | RTS 21/ I | RTS 21/ I | 0.345 | 12.91 |  | Práce |  |  |  | POL1_
|  | bez naložení do dopravní nádoby, ale s vyprázdněním dopravní nádoby na hromadu nebo na dopravní prostředek, | [24 empty] | SPI |  | bez naložení do dopravní nádoby, ale s vyprázdněním dopravní nádoby na hromadu nebo na dopravní prostředek,
|  | Začátek provozního součtu | [24 empty] | VV
|  | D1 : | [24 empty] | VV | 2
|  | DN 150 : 1,1*(1,03+1,42)/2*(70,3-56,6) |  | 18.4608 | [22 empty] | VV | 2
|  | 1,1*(1,42+0,63)/2*(75,3-70,3) |  | 5.6375 | [22 empty] | VV | 2
|  | 1,1*(1,31+1,85)/2*(87,8-75,3) |  | 21.725 | [22 empty] | VV | 2
|  | D4 : | [24 empty] | VV | 2
|  | DN 150 : 1,1*(1,01+1,06)/2*0,4 |  | 0.4554 | [22 empty] | VV | 2
|  | D5 : | [24 empty] | VV | 2
|  | DN 125 : 1,0*(0,7+1,43)/2*23,5 |  | 25.0275 | [22 empty] | VV | 2
|  | DN 150 : 1,1*(1,43+1,42)/2*0,5 |  | 0.78375 | [22 empty] | VV | 2
|  | D6 : | [24 empty] | VV | 2
|  | DN 125 : 1,0*(0,85+1,11)/2*1,5 |  | 1.47 | [22 empty] | VV | 2
|  | D7 : | [24 empty] | VV | 2
|  | DN 125 : 1,0*(1,1+1,24)/2*1,1 |  | 1.287 | [22 empty] | VV | 2
|  | Konec provozního součtu | [24 empty] | VV
|  | 74,8469*0,5 |  | 37.4235 | [22 empty] | VV | 0
18 | 161101102R00 | Svislé přemístění výkopku z horniny 1 až 4, při hloubce výkopu přes 2,5 do 4 m | m3 | 85.7052 |  | 0 |  | 0 |  | 0 | 21 | 0 | 0 | 0 | 0 | 0 | 800-1 | RTS 21/ I | RTS 21/ I | 0.519 | 44.48 |  | Práce |  |  |  | POL1_
|  | bez naložení do dopravní nádoby, ale s vyprázdněním dopravní nádoby na hromadu nebo na dopravní prostředek, | [24 empty] | SPI |  | bez naložení do dopravní nádoby, ale s vyprázdněním dopravní nádoby na hromadu nebo na dopravní prostředek,
|  | Odkaz na mn. položky pořadí 7 : 85,70520 |  | 85.7052 | [22 empty] | VV | 5
19 | 162701105R00 | Vodorovné přemístění výkopku z horniny 1 až 4, na vzdálenost přes 9 000 do 10 000 m | m3 | 95.5092 |  | 0 |  | 0 |  | 0 | 21 | 0 | 0 | 0 | 0 | 0 | 800-1 | RTS 21/ I | RTS 21/ I | 0.011 | 1.05 |  | Práce |  |  |  | POL1_1
|  | po suchu, bez naložení výkopku, avšak se složením bez rozhrnutí, zpáteční cesta vozidla. | [24 empty] | SPI
|  | výkopy : | [24 empty] | VV | 0
|  | Odkaz na mn. položky pořadí 7 : 85,70520 |  | 85.7052 | [22 empty] | VV | 5
|  | Odkaz na mn. položky pořadí 9 : 116,95020 |  | 116.9502 | [22 empty] | VV | 5
|  | zásypy : | [24 empty] | VV | 0
|  | Odkaz na mn. položky pořadí 22 : 107,14620*-1 |  | -107.1462 | [22 empty] | VV | 5
20 | 162701109R00 | Vodorovné přemístění výkopku příplatek k ceně za každých dalších i započatých 1 000 m přes 10 000 m z horniny 1 až 4 | m3 | 955.092 |  | 0 |  | 0 |  | 0 | 21 | 0 | 0 | 0 | 0 | 0 | 800-1 | RTS 21/ I | RTS 21/ I | 0 | 0 |  | Práce |  |  |  | POL1_1
|  | po suchu, bez naložení výkopku, avšak se složením bez rozhrnutí, zpáteční cesta vozidla. | [24 empty] | SPI
|  | Odkaz na mn. položky pořadí 19 : 95,50920*10 |  | 955.092 | [22 empty] | VV | 5
21 | 171201201R00 | Uložení sypaniny na dočasnou skládku tak, že na 1 m2 plochy připadá přes 2 m3 výkopku nebo ornice | m3 | 95.5092 |  | 0 |  | 0 |  | 0 | 21 | 0 | 0 | 0 | 0 | 0 | 800-1 | RTS 21/ I | RTS 21/ I | 0.009 | 0.86 |  | Práce |  |  |  | POL1_1
|  | Odkaz na mn. položky pořadí 19 : 95,50920 |  | 95.5092 | [22 empty] | VV | 5
22 | 174101101R00 | Zásyp sypaninou se zhutněním jam, šachet, rýh nebo kolem objektů v těchto vykopávkách | m3 | 107.1462 |  | 0 |  | 0 |  | 0 | 21 | 0 | 0 | 0 | 0 | 0 | 800-1 | RTS 21/ I | RTS 21/ I | 0.202 | 21.64 |  | Práce |  |  |  | POL1_1
|  | z jakékoliv horniny s uložením výkopku po vrstvách, | [24 empty] | SPI
|  | včetně strojního přemístění materiálu pro zásyp ze vzdálenosti do 10 m od okraje zásypu | [24 empty] | POP
|  | výkopy : | [24 empty] | VV | 0
|  | Odkaz na mn. položky pořadí 7 : 85,70520 |  | 85.7052 | [22 empty] | VV | 5
|  | Odkaz na mn. položky pořadí 9 : 116,95020 |  | 116.9502 | [22 empty] | VV | 5
|  | objem zasypávaných konstrukcí : | [24 empty] | VV | 0
|  | potrubí včetně obsypu a podsypu : -62,736 |  | -62.736 | [22 empty] | VV | 0
|  | Začátek provozního součtu | [24 empty] | VV
|  | D1 : | [24 empty] | VV | 2
|  | DN 125 : 34,4*1,0*0,525 |  | 18.06 | [22 empty] | VV | 2
|  | DN 150 : (75,3-34,4)*1,1*0,55 |  | 24.7445 | [22 empty] | VV | 2
|  | (86,8-80,0)*1,1*0,55 |  | 4.114 | [22 empty] | VV | 2
|  | D2 : | [24 empty] | VV | 2
|  | DN 125 : 1,1*1,0*0,525 |  | 0.5775 | [22 empty] | VV | 2
|  | D3 : | [24 empty] | VV | 2
|  | DN 125 : 0,5*1,0*0,525 |  | 0.2625 | [22 empty] | VV | 2
|  | DN 150 : 0,6*1,1*0,55 |  | 0.363 | [22 empty] | VV | 2
|  | D4 : | [24 empty] | VV | 2
|  | DN 125 : 0,7*1,0*0,525 |  | 0.3675 | [22 empty] | VV | 2
|  | DN 150 : 0,4*1,1*0,55 |  | 0.242 | [22 empty] | VV | 2
|  | D5 : | [24 empty] | VV | 2
|  | DN 125 : 23,5*1,0*0,525 |  | 12.3375 | [22 empty] | VV | 2
|  | DN 150 : 0,5*1,1*0,55 |  | 0.3025 | [22 empty] | VV | 2
|  | D6 : | [24 empty] | VV | 2
|  | DN 125 : 1,5*1,0*0,525 |  | 0.7875 | [22 empty] | VV | 2
|  | D7 : | [24 empty] | VV | 2
|  | DN 125 : 1,1*1,0*0,525 |  | 0.5775 | [22 empty] | VV | 2
|  | Konec provozního součtu | [24 empty] | VV
[27 empty] | VV | 0
|  | ARN včetně podsypu a obetonování : -32,7732 |  | -32.7732 | [22 empty] | VV | 0
|  | Začátek provozního součtu | [24 empty] | VV
|  | (0,6*0,6*0,2+2,16*5,16*2,5+0,3*5,56*2,9) |  | 32.7732 | [22 empty] | VV | 2
|  | Konec provozního součtu | [24 empty] | VV
23 | 175101101RT2 | Obsyp potrubí bez prohození sypaniny, s dodáním štěrkopísku frakce 0 - 22 mm | m3 | 49.3208 |  | 0 |  | 0 |  | 0 | 21 | 0 | 1.7 | 83.85 | 0 | 0 | 800-1 | RTS 21/ I | RTS 21/ I | 1.587 | 78.27 |  | Práce |  |  |  | POL1_1
|  | sypaninou z vhodných hornin tř. 1 - 4 nebo materiálem připraveným podél výkopu ve vzdálenosti do 3 m od jeho kraje, pro jakoukoliv hloubku výkopu a jakoukoliv míru zhutnění, | [24 empty] | SPI |  | sypaninou z vhodných hornin tř. 1 - 4 nebo materiálem připraveným podél výkopu ve vzdálenosti do 3 m od jeho kraje, pro jakoukoliv hloubku výkopu a jakoukoliv míru zhutnění,
|  | D1 : | [24 empty] | VV | 0
|  | DN 125 : 34,4*1,0*0,425 |  | 14.62 | [22 empty] | VV | 0
|  | DN 150 : (75,3-34,4)*1,1*0,45 |  | 20.2455 | [22 empty] | VV | 0
|  | (86,8-80,0)*1,1*0,45 |  | 3.366 | [22 empty] | VV | 0
|  | D2 : | [24 empty] | VV | 0
|  | DN 125 : 1,1*1,0*0,425 |  | 0.4675 | [22 empty] | VV | 0
|  | D3 : | [24 empty] | VV | 0
|  | DN 125 : 0,5*1,0*0,425 |  | 0.2125 | [22 empty] | VV | 0
|  | DN 150 : 0,6*1,1*0,45 |  | 0.297 | [22 empty] | VV | 0
|  | D4 : | [24 empty] | VV | 0
|  | DN 125 : 0,7*1,0*0,425 |  | 0.2975 | [22 empty] | VV | 0
|  | DN 150 : 0,4*1,1*0,45 |  | 0.198 | [22 empty] | VV | 0
|  | D5 : | [24 empty] | VV | 0
|  | DN 125 : 23,5*1,0*0,425 |  | 9.9875 | [22 empty] | VV | 0
|  | DN 150 : 0,5*1,1*0,45 |  | 0.2475 | [22 empty] | VV | 0
|  | D6 : | [24 empty] | VV | 0
|  | DN 125 : 1,5*1,0*0,425 |  | 0.6375 | [22 empty] | VV | 0
|  | D7 : | [24 empty] | VV | 0
|  | DN 125 : 1,1*1,0*0,425 |  | 0.4675 | [22 empty] | VV | 0
[27 empty] | VV | 0
|  | odpočet objemu potrubí : | [24 empty] | VV | 0
|  | DN 125 : -(pi*0,0625^2)*(34,4+1,1+0,5+0,7+23,5+1,5+1,1) |  | -0.77067 | [22 empty] | VV | 0
|  | DN 150 : -(pi*0,075^2)*(52,4+0,6+0,4+0,5) |  | -0.95249 | [22 empty] | VV | 0
24 | 199000002R00 | Poplatky za skládku horniny 1- 4, skupina 17 05 04 z Katalogu odpadů | m3 | 95.5092 |  | 0 |  | 0 |  | 0 | 21 | 0 | 0 | 0 | 0 | 0 | 800-1 | RTS 21/ I | RTS 21/ I | 0 | 0 |  | Práce |  |  |  | POL1_1
|  | Odkaz na mn. položky pořadí 19 : 95,50920 |  | 95.5092 | [22 empty] | VV | 5
25 | 979071121R00 | Očištění vybouraných dlažebních kostek drobných, s původním vyplněním spár kamenivem těženým | m2 | 59.5 |  | 0 |  | 0 |  | 0 | 21 | 0 | 0 | 0 | 0 | 0 | 822-1 | RTS 21/ I | RTS 21/ I | 0.1 | 5.95 |  | Práce |  |  |  | POL1_
|  | od spojovacího materiálu, s uložením očištěných kostek na skládku, s odklizením odpadových hmot na hromady a s odklizením vybouraných kostek na vzdálenost do 3 m | [24 empty] | SPI |  | od spojovacího materiálu, s uložením očištěných kostek na skládku, s odklizením odpadových hmot na hromady a s odklizením vybouraných kostek na vzdálenost do 3 m
|  | Odkaz na mn. položky pořadí 1 : 59,50000 |  | 59.5 | [22 empty] | VV | 5
26 | 130901199X | Přerušení a vybourání stávajícího plastového potrubí DN 150 | m | 15 |  | 0 |  | 0 |  | 0 | 21 | 0 | 0 | 0 | 0 | 0 |  | Vlastní | Indiv | 0.2 | 3 |  | Práce |  |  |  | POL1_1
|  | odhad_původní dešťové potrubí : 15,0 |  | 15 | [22 empty] | VV | 0
27 | 181300010RAA | Rozprostření ornice v rovině nebo svahu do 1 : 5 a osetí travou při tloušťce 150 mm, dovoz ornice ze vzdálenosti 500 m | m2 | 185 |  | 0 |  | 0 |  | 0 | 21 | 0 | 3e-05 | 0.01 | 0 | 0 | AP-HSV | RTS 21/ I | RTS 21/ I | 0.25752 | 47.64 |  | Agregovaná položka |  |  |  | POL2_
|  | vč. urovnání ornice, naložení na skládce, vodorovným přemístěním ornice na místo rozprostření, založení trávníku osetím a dodávky travního semene. | [24 empty] | SPI |  | vč. urovnání ornice, naložení na skládce, vodorovným přemístěním ornice na místo rozprostření, založení trávníku osetím a dodávky travního semene.
|  | Včetně přesunu hmot. | [24 empty] | POP
|  | ornice : 185,0 |  | 185 | [22 empty] | VV | 0
Díl: | 3 | Svislé a kompletní konstrukce |  |  |  | 0 |  | 0 |  | 0 |  | 0 |  | 8.92 |  | 0 |  |  |  |  | 31.05 | [5 empty] | DIL
28 | 380326142RT7 | Kompletní konstrukce z betonu železového vodostavebního třídy C 30/37, vliv prostředí XA3, tloušťky konstrukce přes 150 do 300 mm | m3 | 3.2248 |  | 0 |  | 0 |  | 0 | 21 | 0 | 2.5914 | 8.36 | 0 | 0 | 801-5 | RTS 21/ I | RTS 21/ I | 4.193 | 13.52 |  | Práce |  |  |  | POL1_
|  | čistíren odpadních vod (mimo budovy), nádrží, vodojemů, žlabů nebo kanálů, včetně pomocného pracovního lešení o výšce podlahy do 1900 mm a pro zatížení do 1,5 kPa, | [24 empty] | SPI |  | čistíren odpadních vod (mimo budovy), nádrží, vodojemů, žlabů nebo kanálů, včetně pomocného pracovního lešení o výšce podlahy do 1900 mm a pro zatížení do 1,5 kPa,
|  | podkladní deska pod ARN : | [24 empty] | VV | 0
|  | dno : 0,2*(5,56*2,9) |  | 3.2248 | [22 empty] | VV | 0
29 | 380356221R00 | Bednění kompletních konstrukcí omítaných z betonu prostého nebo železového obyčejného i vodostavebního, ploch zaoblených, zřízení | m2 | 3.384 |  | 0 |  | 0 |  | 0 | 21 | 0 | 0.03931 | 0.13 | 0 | 0 | 801-5 | RTS 21/ I | RTS 21/ I | 1.98 | 6.7 |  | Práce |  |  |  | POL1_
|  | čistíren odpadních vod (mimo budovy), nádrží, vodojemů, žlabů nebo kanálů: | [24 empty] | SPI
|  | - konstrukcí omítaných z betonu prostého nebo železového obyčejného i vodostavebního | [24 empty] | SPI
|  | - konstrukcí neomítaných z betonu prostého nebo železového | [24 empty] | SPI
|  | podkladní deska pod ARN : | [24 empty] | VV | 0
|  | dno : 0,2*(5,56+2,9)*2 |  | 3.384 | [22 empty] | VV | 0
30 | 380356222R00 | Bednění kompletních konstrukcí omítaných z betonu prostého nebo železového obyčejného i vodostavebního, ploch zaoblených, odbednění | m2 | 3.384 |  | 0 |  | 0 |  | 0 | 21 | 0 | 0 | 0 | 0 | 0 | 801-5 | RTS 21/ I | RTS 21/ I | 0.466 | 1.58 |  | Práce |  |  |  | POL1_
|  | čistíren odpadních vod (mimo budovy), nádrží, vodojemů, žlabů nebo kanálů: | [24 empty] | SPI
|  | - konstrukcí omítaných z betonu prostého nebo železového obyčejného i vodostavebního | [24 empty] | SPI
|  | - konstrukcí neomítaných z betonu prostého nebo železového | [24 empty] | SPI
|  | Odkaz na mn. položky pořadí 29 : 3,38400 |  | 3.384 | [22 empty] | VV | 5
31 | 380361007R00 | Výztuž kompletních konstrukcí z oceli z oceli 10 505 | t | 0.41922 |  | 0 |  | 0 |  | 0 | 21 | 0 | 1.0253 | 0.43 | 0 | 0 | 801-5 | RTS 21/ I | RTS 21/ I | 22.07 | 9.25 |  | Práce |  |  |  | POL1_
|  | čistíren odpadních vod (mimo budovy), nádrží, vodojemů, žlabů nebo kanálů , včetně pomocného pracovního lešení o výšce podlahy do 1900 mm a pro zatížení do 1,5 kPa, | [24 empty] | SPI |  | čistíren odpadních vod (mimo budovy), nádrží, vodojemů, žlabů nebo kanálů , včetně pomocného pracovního lešení o výšce podlahy do 1900 mm a pro zatížení do 1,5 kPa,
|  | předpoklad 130 kg/m3 : | [24 empty] | VV | 0
|  | Odkaz na mn. položky pořadí 28 : 3,22477*0,13 |  | 0.41922 | [22 empty] | VV | 5
Díl: | 4 | Vodorovné konstrukce |  |  |  | 0 |  | 0 |  | 0 |  | 0 |  | 15.97 |  | 0 |  |  |  |  | 23.08 | [5 empty] | DIL
32 | 451572211RK1 | Lože pod potrubí, stoky a drobné objekty z kameniva těženého 4÷8 mm | m3 | 13.3044 |  | 0 |  | 0 |  | 0 | 21 | 0 | 1.1322 | 15.06 | 0 | 0 | 827-1 | RTS 21/ I | RTS 21/ I | 1.695 | 22.55 |  | Práce |  |  |  | POL1_
|  | v otevřeném výkopu, | [24 empty] | SPI
|  | D1 : | [24 empty] | VV | 0
|  | DN 125 : 34,4*1,0*0,1 |  | 3.44 | [22 empty] | VV | 0
|  | DN 150 : (75,3-34,4)*1,1*0,1 |  | 4.499 | [22 empty] | VV | 0
|  | (86,8-80,0)*1,1*0,1 |  | 0.748 | [22 empty] | VV | 0
|  | D2 : | [24 empty] | VV | 0
|  | DN 125 : 1,1*1,0*0,1 |  | 0.11 | [22 empty] | VV | 0
|  | D3 : | [24 empty] | VV | 0
|  | DN 125 : 0,5*1,0*0,1 |  | 0.05 | [22 empty] | VV | 0
|  | DN 150 : 0,6*1,1*0,1 |  | 0.066 | [22 empty] | VV | 0
|  | D4 : | [24 empty] | VV | 0
|  | DN 125 : 0,7*1,0*0,1 |  | 0.07 | [22 empty] | VV | 0
|  | DN 150 : 0,4*1,1*0,1 |  | 0.044 | [22 empty] | VV | 0
|  | D5 : | [24 empty] | VV | 0
|  | DN 125 : 23,5*1,0*0,1 |  | 2.35 | [22 empty] | VV | 0
|  | DN 150 : 0,5*1,1*0,1 |  | 0.055 | [22 empty] | VV | 0
|  | D6 : | [24 empty] | VV | 0
|  | DN 125 : 1,5*1,0*0,1 |  | 0.15 | [22 empty] | VV | 0
|  | D7 : | [24 empty] | VV | 0
|  | DN 125 : 1,1*1,0*0,1 |  | 0.11 | [22 empty] | VV | 0
[27 empty] | VV | 0
|  | pod ARN : 0,1*(5,56*2,9) |  | 1.6124 | [22 empty] | VV | 0
33 | 452311131R00 | Podkladní a zajišťovací konstrukce z betonu desky pod potrubí, stoky a drobné objekty , z betonu prostého třídy C 12/15 | m3 | 0.363 |  | 0 |  | 0 |  | 0 | 21 | 0 | 2.5 | 0.91 | 0 | 0 | 827-1 | RTS 21/ I | RTS 21/ I | 1.449 | 0.53 |  | Práce |  |  |  | POL1_
|  | z cementu portlandského nebo struskoportlandského, v otevřeném výkopu, | [24 empty] | SPI
|  | pod plastové šachty : 0,1*(1,1*1,1)*3 |  | 0.363 | [22 empty] | VV | 0
Díl: | 5 | Komunikace |  |  |  | 0 |  | 0 |  | 0 |  | 0 |  | 24.5 |  | 0 |  |  |  |  | 34.75 | [5 empty] | DIL
34 | 564732111R00 | Podklad nebo kryt z kameniva hrubého s výplň. kam. tloušťka po zhutnění 100 mm | m2 | 63.3 |  | 0 |  | 0 |  | 0 | 21 | 0 | 0.25094 | 15.88 | 0 | 0 | 822-1 | RTS 21/ I | RTS 21/ I | 0.051 | 3.23 |  | Práce |  |  |  | POL1_
|  | kamenivo hrubé drcené vel. 32 - 63 mm s výplňovým kamenivem (vibrovaný štěrk), s rozprostřením, vlhčením a zhutněním | [24 empty] | SPI |  | kamenivo hrubé drcené vel. 32 - 63 mm s výplňovým kamenivem (vibrovaný štěrk), s rozprostřením, vlhčením a zhutněním
|  | podklady dlažby a okapového chodníku : | [24 empty] | VV | 0
|  | Odkaz na mn. položky pořadí 35 : 59,50000 |  | 59.5 | [22 empty] | VV | 5
|  | Odkaz na mn. položky pořadí 36 : 3,80000 |  | 3.8 | [22 empty] | VV | 5
35 | 596215040R00 | Kladení zámkové dlažby do drtě tloušťka dlažby 80 mm, tloušťka lože 40 mm | m2 | 59.5 |  | 0 |  | 0 |  | 0 | 21 | 0 | 0.0739 | 4.4 | 0 | 0 | 822-1 | RTS 21/ I | RTS 21/ I | 0.478 | 28.44 |  | Práce |  |  |  | POL1_
|  | s provedením lože z kameniva drceného, s vyplněním spár, s dvojitým hutněním a se smetením přebytečného materiálu na krajnici. S dodáním hmot pro lože a výplň spár. | [24 empty] | SPI |  | s provedením lože z kameniva drceného, s vyplněním spár, s dvojitým hutněním a se smetením přebytečného materiálu na krajnici. S dodáním hmot pro lože a výplň spár.
|  | zámková dlažba zpět : 1,0*9,5 |  | 9.5 | [22 empty] | VV | 0
|  | 2,5*20,0 |  | 50 | [22 empty] | VV | 0
36 | 596811111RT4 | Kladení dlažby z betonových nebo kameninových dlaždic včetně dodávky dlaždic betonových, rozměru 50/50 mm, tloušťky 50 mm, do lože z kameniva těženého | m2 | 3.8 |  | 0 |  | 0 |  | 0 | 21 | 0 | 0.18108 | 0.69 | 0 | 0 | 822-1 | RTS 21/ I | RTS 21/ I | 0.375 | 1.43 |  | Práce |  |  |  | POL1_
|  | komunikací pro pěší do velikosti dlaždic 0,25 m2 s provedením lože do tl. 30 mm, s vyplněním spár a se smetením přebytečného materiálu na vzdálenost do 3 m | [24 empty] | SPI |  | komunikací pro pěší do velikosti dlaždic 0,25 m2 s provedením lože do tl. 30 mm, s vyplněním spár a se smetením přebytečného materiálu na vzdálenost do 3 m
|  | okapový chodník : 0,5*7,6 |  | 3.8 | [22 empty] | VV | 0
37 | 916561111RT7 | Osazení záhonového obrubníku betonového včetně dodávky obrubníků 1000/50/200 mm, do lože z betonu prostého C 12/15, s boční opěrou z betonu prostého | m | 11.8 |  | 0 |  | 0 |  | 0 | 21 | 0 | 0.12472 | 1.47 | 0 | 0 | 822-1 | RTS 21/ I | RTS 21/ I | 0.14 | 1.65 |  | Práce |  |  |  | POL1_
|  | se zřízením lože z betonu prostého C 12/15 tl. 80-100 mm | [24 empty] | SPI
|  | náhrada starých cca : 4,0 |  | 4 | [22 empty] | VV | 0
|  | nové u okapového chodníku : 7,3+0,5 |  | 7.8 | [22 empty] | VV | 0
38 | 59245030R | dlažba betonová zámková, dvouvrstvá; kost; šedá; l = 200 mm; š = 165 mm; tl. 80,0 mm | m2 | 11.9 |  | 0 |  | 0 |  | 0 | 21 | 0 | 0.1728 | 2.06 | 0 | 0 | SPCM | RTS 21/ I | RTS 21/ I | 0 | 0 |  | Specifikace |  |  |  | POL3_
|  | náhrada dlažby novou cca 20% : | [24 empty] | VV | 0
|  | Odkaz na mn. položky pořadí 35 : 59,50000*0,2 |  | 11.9 | [22 empty] | VV | 5
Díl: | 8 | Trubní vedení |  |  |  | 0 |  | 0 |  | 0 |  | 0 |  | 0.44 |  | 0 |  |  |  |  | 126.22 | [5 empty] | DIL
39 | 871313121R00 | Montáž potrubí z trub z plastů těsněných gumovým kroužkem DN 150 mm | m | 112 |  | 0 |  | 0 |  | 0 | 21 | 0 | 0 | 0 | 0 | 0 | 827-1 | RTS 21/ I | RTS 21/ I | 0.066 | 7.39 |  | Práce |  |  |  | POL1_
|  | v otevřeném výkopu ve sklonu do 20 %, | [24 empty] | SPI
|  | D1 : | [24 empty] | VV | 0
|  | DN 125 : 34,4 |  | 34.4 | [22 empty] | VV | 0
|  | DN 150 : (75,3-34,4) |  | 40.9 | [22 empty] | VV | 0
|  | (86,8-80,0) |  | 6.8 | [22 empty] | VV | 0
|  | D2 : | [24 empty] | VV | 0
|  | DN 125 : 1,1 |  | 1.1 | [22 empty] | VV | 0
|  | D3 : | [24 empty] | VV | 0
|  | DN 125 : 0,5 |  | 0.5 | [22 empty] | VV | 0
|  | DN 150 : 0,6 |  | 0.6 | [22 empty] | VV | 0
|  | D4 : | [24 empty] | VV | 0
|  | DN 125 : 0,7 |  | 0.7 | [22 empty] | VV | 0
|  | DN 150 : 0,4 |  | 0.4 | [22 empty] | VV | 0
|  | D5 : | [24 empty] | VV | 0
|  | DN 125 : 23,5 |  | 23.5 | [22 empty] | VV | 0
|  | DN 150 : 0,5 |  | 0.5 | [22 empty] | VV | 0
|  | D6 : | [24 empty] | VV | 0
|  | DN 125 : 1,5 |  | 1.5 | [22 empty] | VV | 0
|  | D7 : | [24 empty] | VV | 0
|  | DN 125 : 1,1 |  | 1.1 | [22 empty] | VV | 0
40 | 877353121R00 | Montáž tvarovek na potrubí z trub z plastů těsněných gumovým kroužkem odbočných DN 200 mm | kus | 4 |  | 0 |  | 0 |  | 0 | 21 | 0 | 3e-05 | 0 | 0 | 0 | 827-1 | RTS 21/ I | RTS 21/ I | 0.33 | 1.32 |  | Práce |  |  |  | POL1_
|  | v otevřeném výkopu, | [24 empty] | SPI
|  | D1 : | [24 empty] | VV | 0
|  | KGEA 125/125-45 : 1 |  | 1 | [22 empty] | VV | 0
|  | KGEA 150/150-45 : 1 |  | 1 | [22 empty] | VV | 0
|  | D5 : | [24 empty] | VV | 0
|  | KGEA 125/125-45 : 2 |  | 2 | [22 empty] | VV | 0
41 | 877313123R00 | Montáž tvarovek na potrubí z trub z plastů těsněných gumovým kroužkem jednoosých DN 150 mm | kus | 33 |  | 0 |  | 0 |  | 0 | 21 | 0 | 1e-05 | 0 | 0 | 0 | 827-1 | RTS 21/ I | RTS 21/ I | 0.176 | 5.81 |  | Práce |  |  |  | POL1_
|  | v otevřeném výkopu, | [24 empty] | SPI
|  | D1 : | [24 empty] | VV | 0
|  | KGB 125-45 : 2+2+2 |  | 6 | [22 empty] | VV | 0
|  | KGR 150/125 : 1 |  | 1 | [22 empty] | VV | 0
|  | KGB 150-45 : 1+1+1+1 |  | 4 | [22 empty] | VV | 0
|  | D2 : | [24 empty] | VV | 0
|  | KGB 125-45 : 2+1 |  | 3 | [22 empty] | VV | 0
|  | D3 : | [24 empty] | VV | 0
|  | KGB 125-45 : 2 |  | 2 | [22 empty] | VV | 0
|  | KGR 150/125 : 1 |  | 1 | [22 empty] | VV | 0
|  | D4 : | [24 empty] | VV | 0
|  | KGB 125-45 : 2 |  | 2 | [22 empty] | VV | 0
|  | KGR 150/125 : 1 |  | 1 | [22 empty] | VV | 0
|  | D5 : | [24 empty] | VV | 0
|  | KGB 125-45 : 2+1+1+2 |  | 6 | [22 empty] | VV | 0
|  | KGR 150/125 : 1 |  | 1 | [22 empty] | VV | 0
|  | D6 : | [24 empty] | VV | 0
|  | KGB 125-45 : 2+1 |  | 3 | [22 empty] | VV | 0
|  | D7 : | [24 empty] | VV | 0
|  | KGB 125-45 : 2+1 |  | 3 | [22 empty] | VV | 0
42 | 877375121RT2 | Výřez a montáž odbočné tvarovky z trub z plastů včetně specifikace odbočky D 315/160 mm, přesuvky D 315 x 7, 7mm | kus | 1 |  | 0 |  | 0 |  | 0 | 21 | 0 | 0.01435 | 0.01 | 0 | 0 | 827-1 | RTS 21/ I | RTS 21/ I | 1.337 | 1.34 |  | Práce |  |  |  | POL1_
|  | na potrubí z kanalizačních trub z plastu, | [24 empty] | SPI
|  | napojení na stávající kanalizaci, předpoklad DN 300 : 1 |  | 1 | [22 empty] | VV | 0
43 | 892571111R00 | Zkoušky těsnosti kanalizačního potrubí zkouška těsnosti kanalizačního potrubí vodou do DN 200 mm | m | 112 |  | 0 |  | 0 |  | 0 | 21 | 0 | 0 | 0 | 0 | 0 | 827-1 | RTS 21/ I | RTS 21/ I | 0.059 | 6.61 |  | Práce |  |  |  | POL1_
|  | vodou nebo vzduchem, | [24 empty] | SPI
|  | D1 : | [24 empty] | VV | 0
|  | DN 125 : 34,4 |  | 34.4 | [22 empty] | VV | 0
|  | DN 150 : (75,3-34,4) |  | 40.9 | [22 empty] | VV | 0
|  | (86,8-80,0) |  | 6.8 | [22 empty] | VV | 0
|  | D2 : | [24 empty] | VV | 0
|  | DN 125 : 1,1 |  | 1.1 | [22 empty] | VV | 0
|  | D3 : | [24 empty] | VV | 0
|  | DN 125 : 0,5 |  | 0.5 | [22 empty] | VV | 0
|  | DN 150 : 0,6 |  | 0.6 | [22 empty] | VV | 0
|  | D4 : | [24 empty] | VV | 0
|  | DN 125 : 0,7 |  | 0.7 | [22 empty] | VV | 0
|  | DN 150 : 0,4 |  | 0.4 | [22 empty] | VV | 0
|  | D5 : | [24 empty] | VV | 0
|  | DN 125 : 23,5 |  | 23.5 | [22 empty] | VV | 0
|  | DN 150 : 0,5 |  | 0.5 | [22 empty] | VV | 0
|  | D6 : | [24 empty] | VV | 0
|  | DN 125 : 1,5 |  | 1.5 | [22 empty] | VV | 0
|  | D7 : | [24 empty] | VV | 0
|  | DN 125 : 1,1 |  | 1.1 | [22 empty] | VV | 0
44 | 892573111R00 | Zkoušky těsnosti kanalizačního potrubí zabezpečení konců kanalizačního potrubí při tlakových zkouškách vodou do DN 200 mm | úsek | 15 |  | 0 |  | 0 |  | 0 | 21 | 0 | 0.00013 | 0 | 0 | 0 | 827-1 | RTS 21/ I | RTS 21/ I | 6.2 | 93 |  | Práce |  |  |  | POL1_
|  | vodou nebo vzduchem, | [24 empty] | SPI
|  | 7+3+3+2 |  | 15 | [22 empty] | VV | 0
45 | 892855112R00 | Kamerové prohlídky potrubí do 50 m | m | 112 |  | 0 |  | 0 |  | 0 | 21 | 0 | 0 | 0 | 0 | 0 | 827-1 | RTS 21/ I | RTS 21/ I | 0.06 | 6.72 |  | Práce |  |  |  | POL1_
|  | D1 : | [24 empty] | VV | 0
|  | DN 125 : 34,4 |  | 34.4 | [22 empty] | VV | 0
|  | DN 150 : (75,3-34,4) |  | 40.9 | [22 empty] | VV | 0
|  | (86,8-80,0) |  | 6.8 | [22 empty] | VV | 0
|  | D2 : | [24 empty] | VV | 0
|  | DN 125 : 1,1 |  | 1.1 | [22 empty] | VV | 0
|  | D3 : | [24 empty] | VV | 0
|  | DN 125 : 0,5 |  | 0.5 | [22 empty] | VV | 0
|  | DN 150 : 0,6 |  | 0.6 | [22 empty] | VV | 0
|  | D4 : | [24 empty] | VV | 0
|  | DN 125 : 0,7 |  | 0.7 | [22 empty] | VV | 0
|  | DN 150 : 0,4 |  | 0.4 | [22 empty] | VV | 0
|  | D5 : | [24 empty] | VV | 0
|  | DN 125 : 23,5 |  | 23.5 | [22 empty] | VV | 0
|  | DN 150 : 0,5 |  | 0.5 | [22 empty] | VV | 0
|  | D6 : | [24 empty] | VV | 0
|  | DN 125 : 1,5 |  | 1.5 | [22 empty] | VV | 0
|  | D7 : | [24 empty] | VV | 0
|  | DN 125 : 1,1 |  | 1.1 | [22 empty] | VV | 0
46 | 894_ARN | D+M akumulačně retenční nádrže, kompletní provedení dle PD, včetně vybavení, osazení, napojení na potrubí | soubor | 1 |  | 0 |  | 0 |  | 0 | 21 | 0 | 0 | 0 | 0 | 0 |  | Vlastní | Indiv | 0 | 0 |  | Práce |  |  |  | POL1_
|  | ARN : 1 |  | 1 | [22 empty] | VV | 0
47 | 894431313RBA | Šachty plastové plastové šachty z dílců D 425 mm, dno sběrné s výkyvnými hrdly, D 160 mm, délka šachtové roury 1,50 m, poklop litina 12,5 t | kus | 2 |  | 0 |  | 0 |  | 0 | 21 | 0 | 0.06013 | 0.12 | 0 | 0 | AP-HSV | RTS 21/ I | RTS 21/ I | 1.3427 | 2.69 |  | Agregovaná položka |  |  |  | POL2_
|  | Plastové dno, šachta z korugované trouby, těsnění, šachtová roura teleskopická, rám do teleskopické trouby, poklop litinový. | [24 empty] | POP |  | Plastové dno, šachta z korugované trouby, těsnění, šachtová roura teleskopická, rám do teleskopické trouby, poklop litinový.
|  | RŠ D1 : 1 |  | 1 | [22 empty] | VV | 0
|  | RŠ D2 : 1 |  | 1 | [22 empty] | VV | 0
48 | 894431321RBA | Šachty plastové plastové šachty z dílců D 425 mm, dno přímé s výkyvnými hrdly, D 160 mm, délka šachtové roury 2,00 m, poklop litina 12,5 t | kus | 1 |  | 0 |  | 0 |  | 0 | 21 | 0 | 0.06492 | 0.06 | 0 | 0 | AP-HSV | RTS 21/ I | RTS 21/ I | 1.3437 | 1.34 |  | Agregovaná položka |  |  |  | POL2_
|  | Plastové dno, šachta z korugované trouby, těsnění, šachtová roura teleskopická, rám do teleskopické trouby, poklop litinový. | [24 empty] | POP |  | Plastové dno, šachta z korugované trouby, těsnění, šachtová roura teleskopická, rám do teleskopické trouby, poklop litinový.
|  | RŠ D3 : 1 |  | 1 | [22 empty] | VV | 0
49 | 28611146.AR | trubka plastová kanalizační PVC; hladká, s hrdlem; Sn 4 kN/m2; D = 125,0 mm; s = 3,20 mm; l = 1000,0 mm | kus | 64.684 |  | 0 |  | 0 |  | 0 | 21 | 0 | 0.0017 | 0.11 | 0 | 0 | SPCM | RTS 21/ I | RTS 21/ I | 0 | 0 |  | Specifikace |  |  |  | POL3_
|  | Začátek provozního součtu | [24 empty] | VV
|  | D1 : | [24 empty] | VV | 2
|  | DN 125 : 34,4 |  | 34.4 | [22 empty] | VV | 2
|  | D2 : | [24 empty] | VV | 2
|  | DN 125 : 1,1 |  | 1.1 | [22 empty] | VV | 2
|  | D3 : | [24 empty] | VV | 2
|  | DN 125 : 0,5 |  | 0.5 | [22 empty] | VV | 2
|  | D4 : | [24 empty] | VV | 2
|  | DN 125 : 0,7 |  | 0.7 | [22 empty] | VV | 2
|  | D5 : | [24 empty] | VV | 2
|  | DN 125 : 23,5 |  | 23.5 | [22 empty] | VV | 2
|  | D6 : | [24 empty] | VV | 2
|  | DN 125 : 1,5 |  | 1.5 | [22 empty] | VV | 2
|  | D7 : | [24 empty] | VV | 2
|  | DN 125 : 1,1 |  | 1.1 | [22 empty] | VV | 2
|  | Konec provozního součtu | [24 empty] | VV
|  | 62,8*1,03 |  | 64.684 | [22 empty] | VV | 0
50 | 28611151.AR | trubka plastová kanalizační PVC; hladká, s hrdlem; Sn 4 kN/m2; D = 160,0 mm; s = 4,00 mm; l = 1000,0 mm | kus | 50.676 |  | 0 |  | 0 |  | 0 | 21 | 0 | 0.0026 | 0.13 | 0 | 0 | SPCM | RTS 21/ I | RTS 21/ I | 0 | 0 |  | Specifikace |  |  |  | POL3_
|  | Začátek provozního součtu | [24 empty] | VV
|  | D1 : | [24 empty] | VV | 2
|  | DN 150 : (75,3-34,4) |  | 40.9 | [22 empty] | VV | 2
|  | (86,8-80,0) |  | 6.8 | [22 empty] | VV | 2
|  | D3 : | [24 empty] | VV | 2
|  | DN 150 : 0,6 |  | 0.6 | [22 empty] | VV | 2
|  | D4 : | [24 empty] | VV | 2
|  | DN 150 : 0,4 |  | 0.4 | [22 empty] | VV | 2
|  | D5 : | [24 empty] | VV | 2
|  | DN 150 : 0,5 |  | 0.5 | [22 empty] | VV | 2
|  | Konec provozního součtu | [24 empty] | VV
|  | 49,2*1,03 |  | 50.676 | [22 empty] | VV | 0
51 | 28651657.AR | koleno PVC; 45,0 °; D = 125,0 mm; s 1 hrdlem | kus | 25.25 |  | 0 |  | 0 |  | 0 | 21 | 0 | 0.00038 | 0.01 | 0 | 0 | SPCM | RTS 21/ I | RTS 21/ I | 0 | 0 |  | Specifikace |  |  |  | POL3_
|  | Začátek provozního součtu | [24 empty] | VV
|  | D1 : | [24 empty] | VV | 2
|  | KGB 125-45 : 2+2+2 |  | 6 | [22 empty] | VV | 2
|  | D2 : | [24 empty] | VV | 2
|  | KGB 125-45 : 2+1 |  | 3 | [22 empty] | VV | 2
|  | D3 : | [24 empty] | VV | 2
|  | KGB 125-45 : 2 |  | 2 | [22 empty] | VV | 2
|  | D4 : | [24 empty] | VV | 2
|  | KGB 125-45 : 2 |  | 2 | [22 empty] | VV | 2
|  | D5 : | [24 empty] | VV | 2
|  | KGB 125-45 : 2+1+1+2 |  | 6 | [22 empty] | VV | 2
|  | D6 : | [24 empty] | VV | 2
|  | KGB 125-45 : 2+1 |  | 3 | [22 empty] | VV | 2
|  | D7 : | [24 empty] | VV | 2
|  | KGB 125-45 : 2+1 |  | 3 | [22 empty] | VV | 2
|  | Konec provozního součtu | [24 empty] | VV
|  | 25*1,01 |  | 25.25 | [22 empty] | VV | 0
52 | 28651662.AR | koleno PVC; 45,0 °; D = 160,0 mm; s 1 hrdlem | kus | 4.04 |  | 0 |  | 0 |  | 0 | 21 | 0 | 0.00066 | 0 | 0 | 0 | SPCM | RTS 21/ I | RTS 21/ I | 0 | 0 |  | Specifikace |  |  |  | POL3_
|  | Začátek provozního součtu | [24 empty] | VV
|  | D1 : | [24 empty] | VV | 2
|  | KGB 150-45 : 1+1+1+1 |  | 4 | [22 empty] | VV | 2
|  | Konec provozního součtu | [24 empty] | VV
|  | 4*1,01 |  | 4.04 | [22 empty] | VV | 0
53 | 28651692.AR | redukce excentrická; PVC; d = 160,0 mm; d2 = 125 mm; l = 180 mm; hladká, hrdlová | kus | 4.04 |  | 0 |  | 0 |  | 0 | 21 | 0 | 0.00043 | 0 | 0 | 0 | SPCM | RTS 21/ I | RTS 21/ I | 0 | 0 |  | Specifikace |  |  |  | POL3_
|  | Začátek provozního součtu | [24 empty] | VV
|  | D1 : | [24 empty] | VV | 2
|  | KGR 150/125 : 1 |  | 1 | [22 empty] | VV | 2
|  | D3 : | [24 empty] | VV | 2
|  | KGR 150/125 : 1 |  | 1 | [22 empty] | VV | 2
|  | D4 : | [24 empty] | VV | 2
|  | KGR 150/125 : 1 |  | 1 | [22 empty] | VV | 2
|  | D5 : | [24 empty] | VV | 2
|  | KGR 150/125 : 1 |  | 1 | [22 empty] | VV | 2
|  | Konec provozního součtu | [24 empty] | VV
|  | 4*1,01 |  | 4.04 | [22 empty] | VV | 0
54 | 28651702.AR | odbočka PVC; 45,0 °; d1 = 125 mm; d2 = 125 mm; l = 320 mm; hladká, hrdlovaná; DN 125,0 mm; DN2 125 mm | kus | 3.03 |  | 0 |  | 0 |  | 0 | 21 | 0 | 0.00085 | 0 | 0 | 0 | SPCM | RTS 21/ I | RTS 21/ I | 0 | 0 |  | Specifikace |  |  |  | POL3_
|  | Začátek provozního součtu | [24 empty] | VV
|  | D1 : | [24 empty] | VV | 2
|  | KGEA 125/125-45 : 1 |  | 1 | [22 empty] | VV | 2
|  | D5 : | [24 empty] | VV | 2
|  | KGEA 125/125-45 : 2 |  | 2 | [22 empty] | VV | 2
|  | Konec provozního součtu | [24 empty] | VV
|  | 3*1,01 |  | 3.03 | [22 empty] | VV | 0
55 | 28651705.AR | odbočka PVC; 45,0 °; d1 = 160 mm; d2 = 160 mm; l = 410 mm; hladká, hrdlovaná; DN 150,0 mm; DN2 150 mm | kus | 1.01 |  | 0 |  | 0 |  | 0 | 21 | 0 | 0.0016 | 0 | 0 | 0 | SPCM | RTS 21/ I | RTS 21/ I | 0 | 0 |  | Specifikace |  |  |  | POL3_
|  | Začátek provozního součtu | [24 empty] | VV
|  | D1 : | [24 empty] | VV | 2
|  | KGEA 150/150-45 : 1 |  | 1 | [22 empty] | VV | 2
|  | Konec provozního součtu | [24 empty] | VV
|  | 1*1,01 |  | 1.01 | [22 empty] | VV | 0
Díl: | 99 | Staveništní přesun hmot |  |  |  | 0 |  | 0 |  | 0 |  | 0 |  | 0 |  | 0 |  |  |  |  | 28.33 | [5 empty] | DIL
56 | 998276101R00 | Přesun hmot pro trubní vedení z trub plastových nebo sklolaminátových v otevřeném výkopu | t | 133.9494 |  | 0 |  | 0 |  | 0 | 21 | 0 | 0 | 0 | 0 | 0 | 827-1 | RTS 21/ I | RTS 21/ I | 0.2115 | 28.33 |  | Přesun hmot |  |  |  | POL7_
|  | vodovodu nebo kanalizace ražené nebo hloubené (827 1.1, 827 1.9, 827 2.1, 827 2.9), drobných objektů | [24 empty] | SPI
|  | na vzdálenost 15 m od hrany výkopu nebo od okraje šachty | [24 empty] | POP
Díl: | 721 | Vnitřní kanalizace |  |  |  | 0 |  | 0 |  | 0 |  | 0 |  | 0.14 |  | 0 |  |  |  |  | 4.83 | [5 empty] | DIL
57 | 721242199X | Záchytný koš střešních splavenin na stávající vpust, dodávka a montáž | kus | 7 |  | 0 |  | 0 |  | 0 | 21 | 0 | 0.0202 | 0.14 | 0 | 0 |  | Vlastní | RTS 21/ I | 0.66 | 4.62 |  | Práce |  |  |  | POL1_
58 | 998721101R00 | Přesun hmot pro vnitřní kanalizaci v objektech výšky do 6 m | t | 0.1414 |  | 0 |  | 0 |  | 0 | 21 | 0 | 0 | 0 | 0 | 0 | 800-721 | RTS 21/ I | RTS 21/ I | 1.47 | 0.21 |  | Přesun hmot |  |  |  | POL7_
|  | 50 m vodorovně, měřeno od těžiště půdorysné plochy skládky do těžiště půdorysné plochy objektu | [24 empty] | SPI
Díl: | D96 | Přesuny suti a vybouraných hmot |  |  |  | 0 |  | 0 |  | 0 |  | 0 |  | 0 |  | 0 |  |  |  |  | 3.07 | [5 empty] | DIL
59 | 979082213R00 | Vodorovná doprava suti po suchu bez naložení, ale se složením a hrubým urovnáním na vzdálenost do 1 km | t | 28.2255 |  | 0 |  | 0 |  | 0 | 21 | 0 | 0 | 0 | 0 | 0 | 822-1 | RTS 21/ I | RTS 21/ I | 0.01 | 0.28 |  | Přesun suti |  |  |  | POL8_
60 | 979082219R00 | Vodorovná doprava suti po suchu příplatek k ceně za každý další i započatý 1 km přes 1 km | t | 536.2845 |  | 0 |  | 0 |  | 0 | 21 | 0 | 0 | 0 | 0 | 0 | 822-1 | RTS 21/ I | RTS 21/ I | 0 | 0 |  | Přesun suti |  |  |  | POL8_
61 | 979087212R00 | Nakládání na dopravní prostředky suti | t | 28.2255 |  | 0 |  | 0 |  | 0 | 21 | 0 | 0 | 0 | 0 | 0 | 822-1 | RTS 21/ I | RTS 21/ I | 0.099 | 2.79 |  | Přesun suti |  |  |  | POL8_
|  | pro vodorovnou dopravu | [24 empty] | SPI
62 | 979990103R00 | Poplatek za skládku beton do 30x30 cm, skupina 17 01 01 z Katalogu odpadů | t | 28.2255 |  | 0 |  | 0 |  | 0 | 21 | 0 | 0 | 0 | 0 | 0 | 801-3 | RTS 21/ I | RTS 21/ I | 0 | 0 |  | Přesun suti |  |  |  | POL8_
Díl: | VN | Vedlejší náklady |  |  |  | 0 |  | 0 |  | 0 |  | 0 |  | 0 |  | 0 |  |  |  |  | 0 | [5 empty] | DIL
63 | 00511 R | Geodetické práce | Soubor | 1 |  | 0 |  | 0 |  | 0 | 21 | 0 | 0 | 0 | 0 | 0 |  | RTS 21/ I | Indiv | 0 | 0 |  | VRN |  |  |  | POL99_8
|  | vytýčení sítí, vytýčení stavby, skutečný stav... : 1 |  | 1 | [22 empty] | VV | 0
64 | 005121 R | Zařízení staveniště | Soubor | 1 |  | 0 |  | 0 |  | 0 | 21 | 0 | 0 | 0 | 0 | 0 |  | RTS 21/ I | Indiv | 0 | 0 |  | VRN |  |  |  | POL99_2
|  | Veškeré náklady spojené s vybudováním, provozem a odstraněním zařízení staveniště. | [24 empty] | POP
65 | 005122 R | Provozní vlivy | Soubor | 1 |  | 0 |  | 0 |  | 0 | 21 | 0 | 0 | 0 | 0 | 0 |  | RTS 21/ I | Indiv | 0 | 0 |  | VRN |  |  |  | POL99_1
|  | Náklady na ztížené podmínky provádění tam, kde jsou stavební práce zcela nebo zčásti omezovány provozem jiných osob. Jde zejména o zvýšené náklady související s omezením provozem v areálu objednatele nebo o náklady v důsledku nezbytného respektování stávající dopravy ovlivňující stavební práce. | [24 empty] | POP |  | Náklady na ztížené podmínky provádění tam, kde jsou stavební práce zcela nebo zčásti omezovány provozem jiných osob. Jde zejména o zvýšené náklady související s omezením provozem v areálu objednatele nebo o náklady v důsledku nezbytného respektování stávající dopravy ovlivňující stavební práce.
66 | 005124010R | Koordinační činnost | Soubor | 1 |  | 0 |  | 0 |  | 0 | 21 | 0 | 0 | 0 | 0 | 0 |  | RTS 21/ I | Indiv | 0 | 0 |  | VRN |  |  |  | POL99_2
|  | Koordinace stavebních a technologických dodávek stavby. | [24 empty] | POP
[25 empty] | 15 | 21 | DPH
| Celkem |  |  |  |  | 0 | [18 empty] | 0 | 0 | SUM
END
Note on S6: Jedná se o informaci, zda se jedná o položku, která je do rozpočtu zadána z cenové soustavy RTS, nebo vlastní.
Note on T6: Jedná se o název CÚ, která je zadána u položky rozpočtu