## Pokyny pro vyplnění
Pokyny pro vyplnění
Ve všech listech tohoto souboru můžete měnit pouze buňky s modrým pozadím. Jedná se o tyto údaje : - údaje o firmě - jednotkové ceny položek zadané na maximálně dvě desetinná místa

## Stavba
#RTSROZP# | Soupis stavebních prací, dodávek a služeb
| Stavba: |  | 2021006 | Využití srážkových vod v nemocnici Kyjov
| Objekt: |  | 003 | Objekt P1, P2, P3
3477213 | Rozpočet: |  | 21006003 | Objekt P1, P2, P3
| Zadavatel | [5 empty] | IČO:
DIČ:
| Projektant: | [5 empty] | IČO:
DIČ:
| Zhotovitel: | [5 empty] | IČO:
DIČ:
Vypracoval:
| Rozpis ceny | [6 empty] | Celkem
HSV | HSV | [6 empty] | 0
PSV | PSV | [6 empty] | 0
MON | MON | [6 empty] | 0
VN | Vedlejší náklady | [6 empty] | 0
ON | Ostatní náklady | [6 empty] | 0
| Celkem | [6 empty] | 0
Rekapitulace daní
0 | Základ pro sníženou DPH |  |  | 15 | % | 0 |  |  | CZK
0 | Snížená DPH |  |  | 15 | % | 0 |  |  | CZK
0 | Základ pro základní DPH |  |  | 21 | % | 0 |  |  | CZK
0 | Základní DPH |  |  | 21 | % | 0 |  |  | CZK
0 | Zaokrouhlení |  |  |  |  | 0 |  |  | CZK
| Cena celkem bez DPH |  |  |  |  | 0 |  |  | CZK
0 | Cena celkem s DPH |  |  |  |  | 0 |  |  | CZK
|  | v |  |  | dne
|  |  | Za zhotovitele |  |  |  | Za objednatele
Rekapitulace dílčích částí
#CASTI>> | Číslo | Název |  |  | Základ pro sníženou DPH | Základ pro základní DPH | DPH celkem | Cena celkem | %
1 | Stavba |  |  |  | 0 | 0 | 0 | 0
2 |  | Stavební objekt |  |  |  |  | 0
2 | 003 | Objekt P1, P2, P3 |  |  | 0 | 0 | 0 | 0
3 | 21006003 | Objekt P1, P2, P3 |  |  | 0 | 0 | 0 | 0
| Celkem za stavbu |  |  |  | 0 | 0 | 0 | 0 | 0
Rekapitulace dílů
| Číslo | Název |  |  | Typ dílu |  |  | Celkem | %
| 1 | Zemní práce |  |  | HSV |  |  | 0
| 3 | Svislé a kompletní konstrukce |  |  | HSV |  |  | 0
| 4 | Vodorovné konstrukce |  |  | HSV |  |  | 0
| 5 | Komunikace |  |  | HSV |  |  | 0
| 8 | Trubní vedení |  |  | HSV |  |  | 0
| 96 | Bourání konstrukcí |  |  | HSV |  |  | 0
| 99 | Staveništní přesun hmot |  |  | HSV |  |  | 0
| 721 | Vnitřní kanalizace |  |  | PSV |  |  | 0
| 767 | Konstrukce zámečnické |  |  | PSV |  |  | 0
| D96 | Přesuny suti a vybouraných hmot |  |  | PSU |  |  | 0
| VN | Vedlejší náklady |  |  | VN |  |  | 0
| Cena celkem | [6 empty] | 0 | 0
Note on D11: Název
Note on I11: IČO
Note on D12: Ulice
Note on I12: DIČ
Note on D13: PSČ
Note on E13: Místo

## VzorPolozky (hidden)
Položkový rozpočet
S:
O:
R:

## 003 21006003 Pol
Položkový soupis prací a dodávek | [26 empty] | #TypZaznamu#
S: | 2021006 | Využití srážkových vod v nemocnici Kyjov | [24 empty] | STA
O: | 003 | Objekt P1, P2, P3 | [21 empty] | STA |  |  | OBJ
R: | 21006003 | Objekt P1, P2, P3 | [24 empty] | ROZ
P.č. | Číslo položky | Název položky | MJ | Množství | Cena / MJ | Celkem | Dodávka | Dodávka celk. | Montáž | Montáž celk. | DPH | Cena s DPH | Hmotnost / MJ | Hmotnost celk.(t) | Dem. hmotnost / MJ | Dem. hmotnost celk.(t) | Ceník | Cen. soustava / platnost | Cenová úroveň | Nhod / MJ | Nhod celk. | Dodavatel | Typ položky
Díl: | 1 | Zemní práce |  |  |  | 0 |  | 0 |  | 0 |  | 0 |  | 137.2 |  | 26.43 |  |  |  |  | 1303.72 | [5 empty] | DIL
1 | 111201101R00 | Odstranění křovin a stromů o průměru do 10 cm při celkové ploše do 1 000 m2 | m2 | 20 |  | 0 |  | 0 |  | 0 | 21 | 0 | 0 | 0 | 0 | 0 | 800-1 | RTS 21/ I | RTS 21/ I | 0.172 | 3.44 |  | Práce |  |  |  | POL1_
|  | s odstraněním kořenů a s případným nutným odklizením křovin a stromů na hromady na vzdálenost do 50 m nebo s naložením na dopravní prostředek, do sklonu terénu 1 : 5, | [24 empty] | SPI |  | s odstraněním kořenů a s případným nutným odklizením křovin a stromů na hromady na vzdálenost do 50 m nebo s naložením na dopravní prostředek, do sklonu terénu 1 : 5,
|  | živý plot, keře apod. : 20,0 |  | 20 | [22 empty] | VV | 0
2 | 113106121R00 | Rozebrání komunikací pro pěší s jakýmkoliv ložem a výplní spár z betonových nebo kameninových dlaždic nebo tvarovek | m2 | 15 |  | 0 |  | 0 |  | 0 | 21 | 0 | 0 | 0 | 0.138 | 2.07 | 822-1 | RTS 21/ I | RTS 21/ I | 0.16 | 2.4 |  | Práce |  |  |  | POL1_
|  | s přemístěním hmot na skládku na vzdálenost do 3 m nebo s naložením na dopravní prostředek | [24 empty] | SPI
|  | zpevněné plochy : 15,0 |  | 15 | [22 empty] | VV | 0
3 | 113107510R00 | Odstranění podkladů nebo krytů z kameniva hrubého drceného, v ploše jednotlivě do 50 m2, tloušťka vrstvy 100 mm | m2 | 60.78 |  | 0 |  | 0 |  | 0 | 21 | 0 | 0 | 0 | 0.22 | 13.37 | 822-1 | RTS 21/ I | RTS 21/ I | 0.421 | 25.59 |  | Práce |  |  |  | POL1_
|  | předpoklad pod dlažbou a betonem : | [24 empty] | VV | 0
|  | Odkaz na mn. položky pořadí 2 : 15,00000 |  | 15 | [22 empty] | VV | 5
|  | Odkaz na mn. položky pořadí 4 : 45,78000 |  | 45.78 | [22 empty] | VV | 5
4 | 113109310R00 | Odstranění podkladů nebo krytů z betonu prostého, v ploše jednotlivě do 50 m2, tloušťka vrstvy 100 mm | m2 | 45.78 |  | 0 |  | 0 |  | 0 | 21 | 0 | 0 | 0 | 0.24 | 10.99 | 822-1 | RTS 21/ I | RTS 21/ I | 0.80648 | 36.92 |  | Práce |  |  |  | POL1_
|  | zpevněná plocha : | [24 empty] | VV | 0
|  | D1 : 1,1*3,2 |  | 3.52 | [22 empty] | VV | 0
|  | D5 : 1,1*3,4 |  | 3.74 | [22 empty] | VV | 0
|  | D6 : 1,1*9,5 |  | 10.45 | [22 empty] | VV | 0
|  | D10 : 1,1*5,7 |  | 6.27 | [22 empty] | VV | 0
|  | rozšíření : 0,5*2*(3,2+3,4+9,5+5,7) |  | 21.8 | [22 empty] | VV | 0
5 | 119001402R00 | Dočasné zajištění podzemního potrubí nebo vedení ocelového potrubí DN přes 200 do 500 mm | m | 1.1 |  | 0 |  | 0 |  | 0 | 21 | 0 | 0.01271 | 0.01 | 0 | 0 | 800-1 | RTS 21/ I | RTS 21/ I | 1.153 | 1.27 |  | Práce |  |  |  | POL1_
|  | ve výkopišti ve stavu a poloze, ve kterých byla na začátku zemních prací, a to podepřením, vzepřením nebo vyvěšením, případně s ochranným bedněním, se zřízením a odstraněním zajišťovací konstrukce a včetně opotřebení použitých materiálů, | [24 empty] | SPI |  | ve výkopišti ve stavu a poloze, ve kterých byla na začátku zemních prací, a to podepřením, vzepřením nebo vyvěšením, případně s ochranným bedněním, se zřízením a odstraněním zajišťovací konstrukce a včetně opotřebení použitých materiálů,
|  | infekční kanalizace DN 300 : 1,1 |  | 1.1 | [22 empty] | VV | 0
6 | 121101101R00 | Sejmutí ornice s přemístěním na vzdálenost do 50 m | m3 | 25.0948 |  | 0 |  | 0 |  | 0 | 21 | 0 | 0 | 0 | 0 | 0 | 800-1 | RTS 21/ I | RTS 21/ I | 0.097 | 2.43 |  | Práce |  |  |  | POL1_1
|  | nebo lesní půdy, s vodorovným přemístěním na hromady v místě upotřebení nebo na dočasné či trvalé skládky se složením | [24 empty] | SPI |  | nebo lesní půdy, s vodorovným přemístěním na hromady v místě upotřebení nebo na dočasné či trvalé skládky se složením
|  | D1 : | [24 empty] | VV | 0
|  | DN 125 : 0,1*1,5*21,5 |  | 3.225 | [22 empty] | VV | 0
|  | DN 150 : 0,1*1,6*(1,7+25,6) |  | 4.368 | [22 empty] | VV | 0
|  | D2 : | [24 empty] | VV | 0
|  | DN 125 : 0,1*1,5*4,6 |  | 0.69 | [22 empty] | VV | 0
|  | D3 : | [24 empty] | VV | 0
|  | DN 125 : 0,1*1,5*10,5 |  | 1.575 | [22 empty] | VV | 0
|  | DN 150 : 0,1*1,6*0,7 |  | 0.112 | [22 empty] | VV | 0
|  | D4 : | [24 empty] | VV | 0
|  | DN 125 : 0,1*1,5*1,5 |  | 0.225 | [22 empty] | VV | 0
|  | D5 : | [24 empty] | VV | 0
|  | DN 125 : 0,1*1,5*23,7 |  | 3.555 | [22 empty] | VV | 0
[27 empty] | VV | 0
|  | D6 : | [24 empty] | VV | 0
|  | DN 125 : 0,1*1,5*45,2 |  | 6.78 | [22 empty] | VV | 0
|  | DN 150 : 0,1*1,6*(17,2+23,1) |  | 6.448 | [22 empty] | VV | 0
|  | D7 : | [24 empty] | VV | 0
|  | DN 125 : 0,1*1,5*0,8 |  | 0.12 | [22 empty] | VV | 0
|  | D8 : | [24 empty] | VV | 0
|  | DN 125 : 0,1*1,5*0,9 |  | 0.135 | [22 empty] | VV | 0
|  | D9 : | [24 empty] | VV | 0
|  | DN 125 : 0,1*1,5*1,0 |  | 0.15 | [22 empty] | VV | 0
|  | D10 : | [24 empty] | VV | 0
|  | DN 125 : 0,1*1,5*5,7 |  | 0.855 | [22 empty] | VV | 0
[27 empty] | VV | 0
|  | pod ARN 1 : 0,1*(5,56*2,9) |  | 1.6124 | [22 empty] | VV | 0
|  | pod ARN 2 : 0,1*(4,56*2,9) |  | 1.3224 | [22 empty] | VV | 0
[27 empty] | VV | 0
|  | zpevněné plochy : -0,1*60,78 |  | -6.078 | [22 empty] | VV | 0
7 | 130001101R00 | Příplatek k cenám za ztížené vykopávky v horninách jakékoliv třídy | m3 | 17.424 |  | 0 |  | 0 |  | 0 | 21 | 0 | 0 | 0 | 0 | 0 | 800-1 | RTS 21/ I | RTS 21/ I | 1.763 | 30.72 |  | Práce |  |  |  | POL1_1
|  | Příplatek k cenám hloubených vykopávek za ztížení vykopávky v blízkosti podzemního vedení nebo výbušnin pro jakoukoliv třídu horniny. | [24 empty] | SPI |  | Příplatek k cenám hloubených vykopávek za ztížení vykopávky v blízkosti podzemního vedení nebo výbušnin pro jakoukoliv třídu horniny.
|  | infekční kanalizace DN 300 : 1,1*3,96*4,0 |  | 17.424 | [22 empty] | VV | 0
8 | 131201202R00 | Hloubení zapažených jam a zářezů do 1000 m3, v hornině 3, strojně, s ručním dočištěním | m3 | 227.1464 |  | 0 |  | 0 |  | 0 | 21 | 0 | 0 | 0 | 0 | 0 | 800-1 | RTS 21/ I | RTS 21/ I | 1.556 | 353.44 |  | Práce |  |  |  | POL1_
|  | s urovnáním dna do předepsaného profilu a spádu, s případně nutným přemístěním výkopku ve výkopišti a dále buď s přemístěním výkopku na přilehlém terénu na vzdálenost do 3 m od kraje jámy nebo s naložením na dopravní prostředek | [24 empty] | SPI |  | s urovnáním dna do předepsaného profilu a spádu, s případně nutným přemístěním výkopku ve výkopišti a dále buď s přemístěním výkopku na přilehlém terénu na vzdálenost do 3 m od kraje jámy nebo s naložením na dopravní prostředek
|  | jáma pro ARN 1 : 2,76*(7,16*4,5) |  | 88.9272 | [22 empty] | VV | 0
|  | jáma pro ARN 2 : 4,3*(6,56*4,9) |  | 138.2192 | [22 empty] | VV | 0
9 | 131201209R00 | Hloubení zapažených jam a zářezů příplatek za lepivost, v hornině 3, | m3 | 90.8586 |  | 0 |  | 0 |  | 0 | 21 | 0 | 0 | 0 | 0 | 0 | 800-1 | RTS 21/ I | RTS 21/ I | 0.107 | 9.72 |  | Práce |  |  |  | POL1_
|  | s urovnáním dna do předepsaného profilu a spádu, s případně nutným přemístěním výkopku ve výkopišti a dále buď s přemístěním výkopku na přilehlém terénu na vzdálenost do 3 m od kraje jámy nebo s naložením na dopravní prostředek | [24 empty] | SPI |  | s urovnáním dna do předepsaného profilu a spádu, s případně nutným přemístěním výkopku ve výkopišti a dále buď s přemístěním výkopku na přilehlém terénu na vzdálenost do 3 m od kraje jámy nebo s naložením na dopravní prostředek
|  | lepivost 40% : | [24 empty] | VV | 0
|  | Odkaz na mn. položky pořadí 8 : 227,14640*0,4 |  | 90.8586 | [22 empty] | VV | 5
10 | 132201212R00 | Hloubení rýh šířky přes 60 do 200 cm do 1000 m3, v hornině 3, hloubení strojně | m3 | 266.8105 |  | 0 |  | 0 |  | 0 | 21 | 0 | 0 | 0 | 0 | 0 | 800-1 | RTS 21/ I | RTS 21/ I | 0.16 | 42.69 |  | Práce |  |  |  | POL1_1
|  | zapažených i nezapažených, s urovnáním dna do předepsaného profilu a spádu, s případně nutným přehozením výkopku na vzdálenost do 3 m ve výkopišti, s přehozením výkopku na přilehlém terénu na vzdálenost do 5 m od podélné osy rýhy nebo s naložením výkopku na dopravní prostředek. | [24 empty] | SPI |  | zapažených i nezapažených, s urovnáním dna do předepsaného profilu a spádu, s případně nutným přehozením výkopku na vzdálenost do 3 m ve výkopišti, s přehozením výkopku na přilehlém terénu na vzdálenost do 5 m od podélné osy rýhy nebo s naložením výkopku na dopravní prostředek.
|  | rozšíření pro šachty DN 425 neuvažováno : | [24 empty] | VV | 0
|  | D1 : 1,0*(0,5+0,72)/2*21,5 |  | 13.115 | [22 empty] | VV | 0
|  | 1,1*(0,72+0,73)/2*1,7 |  | 1.3558 | [22 empty] | VV | 0
|  | 1,1*(1,61+1,54)/2*2,3 |  | 3.9848 | [22 empty] | VV | 0
|  | 1,1*(1,54+1,9)/2*23,3 |  | 44.0836 | [22 empty] | VV | 0
|  | D2 : 1,0*(0,5+0,49)/2*4,6 |  | 2.277 | [22 empty] | VV | 0
|  | D3 : 1,0*(0,5+0,72)/2*10,5 |  | 6.405 | [22 empty] | VV | 0
|  | 1,1*(0,72+0,72)/2*0,7 |  | 0.5544 | [22 empty] | VV | 0
|  | D4 : 1,0*(0,45+0,64)/2*1,5 |  | 0.8175 | [22 empty] | VV | 0
|  | D5 : 1,0*(0,5+0,7)/2*23,7 |  | 14.22 | [22 empty] | VV | 0
|  | D6 : 1,0*(0,7+1,33)/2*23,0 |  | 23.345 | [22 empty] | VV | 0
|  | 1,0*(1,33+1,89)/2*20,2 |  | 32.522 | [22 empty] | VV | 0
|  | 1,0*(1,89+1,94)/2*2,0 |  | 3.83 | [22 empty] | VV | 0
|  | 1,1*(1,94+2,17)/2*8,5 |  | 19.2142 | [22 empty] | VV | 0
|  | 1,1*(2,17+2,26)/2*8,7 |  | 21.1975 | [22 empty] | VV | 0
|  | 1,1*(2,98+3,14)/2*1,2 |  | 4.0392 | [22 empty] | VV | 0
|  | 1,1*(3,14+3,96)/2*4,9 |  | 19.1345 | [22 empty] | VV | 0
|  | 1,1*(3,96+3,1)/2*17,0 |  | 66.011 | [22 empty] | VV | 0
|  | D7 : 1,0*(0,7+0,76)/2*0,8 |  | 0.584 | [22 empty] | VV | 0
|  | D8 : 1,0*(1,25+1,36)/2*0,9 |  | 1.1745 | [22 empty] | VV | 0
|  | D9 : 1,0*(1,75+1,93)/2*1,0 |  | 1.84 | [22 empty] | VV | 0
|  | D10 : 1,0*(1,6+2,17)/2*5,7 |  | 10.7445 | [22 empty] | VV | 0
[27 empty] | VV | 0
|  | odpočet odstraněných konstrukcí nad rýhou : | [24 empty] | VV | 0
|  | ornice : -0,1*188,43 |  | -18.843 | [22 empty] | VV | 0
|  | Začátek provozního součtu | [24 empty] | VV
|  | 1,1*(50,8+4,6+11,2+1,5+6,0+14,5) |  | 97.46 | [22 empty] | VV | 2
|  | 1,1*(51,2+28,8+0,8+0,9+1,0) |  | 90.97 | [22 empty] | VV | 2
|  | Konec provozního součtu | [24 empty] | VV
|  | chodníky : -0,2*23,98 |  | -4.796 | [22 empty] | VV | 0
|  | Začátek provozního součtu | [24 empty] | VV
|  | D1 : 1,1*3,2 |  | 3.52 | [22 empty] | VV | 2
|  | D5 : 1,1*3,4 |  | 3.74 | [22 empty] | VV | 2
|  | D6 : 1,1*9,5 |  | 10.45 | [22 empty] | VV | 2
|  | D10 : 1,1*5,7 |  | 6.27 | [22 empty] | VV | 2
|  | Konec provozního součtu | [24 empty] | VV
11 | 132201219R00 | Hloubení rýh šířky přes 60 do 200 cm příplatek za lepivost, v hornině 3, | m3 | 106.7242 |  | 0 |  | 0 |  | 0 | 21 | 0 | 0 | 0 | 0 | 0 | 800-1 | RTS 21/ I | RTS 21/ I | 0.084 | 8.96 |  | Práce |  |  |  | POL1_1
|  | zapažených i nezapažených, s urovnáním dna do předepsaného profilu a spádu, s případně nutným přehozením výkopku na vzdálenost do 3 m ve výkopišti, s přehozením výkopku na přilehlém terénu na vzdálenost do 5 m od podélné osy rýhy nebo s naložením výkopku na dopravní prostředek. | [24 empty] | SPI |  | zapažených i nezapažených, s urovnáním dna do předepsaného profilu a spádu, s případně nutným přehozením výkopku na vzdálenost do 3 m ve výkopišti, s přehozením výkopku na přilehlém terénu na vzdálenost do 5 m od podélné osy rýhy nebo s naložením výkopku na dopravní prostředek.
|  | lepivost 40% : | [24 empty] | VV | 0
|  | Odkaz na mn. položky pořadí 10 : 266,81050*0,4 |  | 106.7242 | [22 empty] | VV | 5
12 | 151101101R00 | Zřízení pažení a rozepření stěn rýh příložné pro jakoukoliv mezerovitost, hloubky do 2 m | m2 | 291.13 |  | 0 |  | 0 |  | 0 | 21 | 0 | 0.00099 | 0.29 | 0 | 0 | 800-1 | RTS 21/ I | RTS 21/ I | 0.236 | 68.71 |  | Práce |  |  |  | POL1_1
|  | pro podzemní vedení pro všechny šířky rýhy, | [24 empty] | SPI
|  | D1 : 2*(0,5+0,72)/2*21,5 |  | 26.23 | [22 empty] | VV | 0
|  | 2*(0,72+0,73)/2*1,7 |  | 2.465 | [22 empty] | VV | 0
|  | 2*(1,61+1,54)/2*2,3 |  | 7.245 | [22 empty] | VV | 0
|  | 2*(1,54+1,9)/2*23,3 |  | 80.152 | [22 empty] | VV | 0
|  | D2 : 2*(0,5+0,49)/2*4,6 |  | 4.554 | [22 empty] | VV | 0
|  | D3 : 2*(0,5+0,72)/2*10,5 |  | 12.81 | [22 empty] | VV | 0
|  | 2*(0,72+0,72)/2*0,7 |  | 1.008 | [22 empty] | VV | 0
|  | D4 : 2*(0,45+0,64)/2*1,5 |  | 1.635 | [22 empty] | VV | 0
|  | D5 : 2*(0,5+0,7)/2*23,7 |  | 28.44 | [22 empty] | VV | 0
|  | D6 : 2*(0,7+1,33)/2*23,0 |  | 46.69 | [22 empty] | VV | 0
|  | 2*(1,33+1,89)/2*20,2 |  | 65.044 | [22 empty] | VV | 0
|  | 2*(1,89+1,94)/2*2,0 |  | 7.66 | [22 empty] | VV | 0
|  | D7 : 2*(0,7+0,76)/2*0,8 |  | 1.168 | [22 empty] | VV | 0
|  | D8 : 2*(1,25+1,36)/2*0,9 |  | 2.349 | [22 empty] | VV | 0
|  | D9 : 2*(1,75+1,93)/2*1,0 |  | 3.68 | [22 empty] | VV | 0
13 | 151101102R00 | Zřízení pažení a rozepření stěn rýh příložné pro jakoukoliv mezerovitost, hloubky do 4 m | m2 | 257.119 |  | 0 |  | 0 |  | 0 | 21 | 0 | 0.00086 | 0.22 | 0 | 0 | 800-1 | RTS 21/ I | RTS 21/ I | 0.479 | 123.16 |  | Práce |  |  |  | POL1_1
|  | pro podzemní vedení pro všechny šířky rýhy, | [24 empty] | SPI
|  | 2*(1,94+2,17)/2*8,5 |  | 34.935 | [22 empty] | VV | 0
|  | 2*(2,17+2,26)/2*8,7 |  | 38.541 | [22 empty] | VV | 0
|  | 2*(2,98+3,14)/2*1,2 |  | 7.344 | [22 empty] | VV | 0
|  | 2*(3,14+3,96)/2*4,9 |  | 34.79 | [22 empty] | VV | 0
|  | 2*(3,96+3,1)/2*17,0 |  | 120.02 | [22 empty] | VV | 0
|  | D10 : 2*(1,6+2,17)/2*5,7 |  | 21.489 | [22 empty] | VV | 0
14 | 151101111R00 | Odstranění pažení a rozepření rýh příložné , hloubky do 2 m | m2 | 291.13 |  | 0 |  | 0 |  | 0 | 21 | 0 | 0 | 0 | 0 | 0 | 800-1 | RTS 21/ I | RTS 21/ I | 0.07 | 20.38 |  | Práce |  |  |  | POL1_1
|  | pro podzemní vedení s uložením materiálu na vzdálenost do 3 m od kraje výkopu, | [24 empty] | SPI
|  | Odkaz na mn. položky pořadí 12 : 291,13000 |  | 291.13 | [22 empty] | VV | 5
15 | 151101112R00 | Odstranění pažení a rozepření rýh příložné , hloubky do 4 m | m2 | 257.119 |  | 0 |  | 0 |  | 0 | 21 | 0 | 0 | 0 | 0 | 0 | 800-1 | RTS 21/ I | RTS 21/ I | 0.327 | 84.08 |  | Práce |  |  |  | POL1_1
|  | pro podzemní vedení s uložením materiálu na vzdálenost do 3 m od kraje výkopu, | [24 empty] | SPI
|  | Odkaz na mn. položky pořadí 13 : 257,11900 |  | 257.119 | [22 empty] | VV | 5
16 | 151101201R00 | Zřízení pažení stěn výkopu bez rozepření, vzepření příložné, hloubky do 4 m | m2 | 64.3632 |  | 0 |  | 0 |  | 0 | 21 | 0 | 0.0007 | 0.05 | 0 | 0 | 800-1 | RTS 21/ I | RTS 21/ I | 0.156 | 10.04 |  | Práce |  |  |  | POL1_
|  | jáma pro ARN 1 : 2,76*(7,16+4,5)*2 |  | 64.3632 | [22 empty] | VV | 0
17 | 151101202R00 | Zřízení pažení stěn výkopu bez rozepření, vzepření příložné, hloubky do 8 m | m2 | 98.556 |  | 0 |  | 0 |  | 0 | 21 | 0 | 0.00072 | 0.07 | 0 | 0 | 800-1 | RTS 21/ I | RTS 21/ I | 0.262 | 25.82 |  | Práce |  |  |  | POL1_
|  | jáma pro ARN 2 : 4,3*(6,56+4,9)*2 |  | 98.556 | [22 empty] | VV | 0
18 | 151101211R00 | Odstranění pažení stěn výkopu příložné, hloubky do 4 m | m2 | 64.3632 |  | 0 |  | 0 |  | 0 | 21 | 0 | 0 | 0 | 0 | 0 | 800-1 | RTS 21/ I | RTS 21/ I | 0.095 | 6.11 |  | Práce |  |  |  | POL1_
|  | s uložením pažin na vzdálenost do 3 m od okraje výkopu, | [24 empty] | SPI
|  | Odkaz na mn. položky pořadí 16 : 64,36320 |  | 64.3632 | [22 empty] | VV | 5
19 | 151101212R00 | Odstranění pažení stěn výkopu příložné, hloubky do 8 m | m2 | 98.556 |  | 0 |  | 0 |  | 0 | 21 | 0 | 0 | 0 | 0 | 0 | 800-1 | RTS 21/ I | RTS 21/ I | 0.171 | 16.85 |  | Práce |  |  |  | POL1_
|  | s uložením pažin na vzdálenost do 3 m od okraje výkopu, | [24 empty] | SPI
|  | Odkaz na mn. položky pořadí 17 : 98,55600 |  | 98.556 | [22 empty] | VV | 5
20 | 151101401R00 | Zřízení vzepření zapažených stěn výkopů při roubení příložném, hloubky do 4 m | m2 | 64.3632 |  | 0 |  | 0 |  | 0 | 21 | 0 | 0.0008 | 0.05 | 0 | 0 | 800-1 | RTS 21/ I | RTS 21/ I | 0.283 | 18.21 |  | Práce |  |  |  | POL1_
|  | s potřebným přepažováním, | [24 empty] | SPI
|  | Odkaz na mn. položky pořadí 16 : 64,36320 |  | 64.3632 | [22 empty] | VV | 5
21 | 151101402R00 | Zřízení vzepření zapažených stěn výkopů při roubení příložném, hloubky do 8 m | m2 | 98.556 |  | 0 |  | 0 |  | 0 | 21 | 0 | 0.00113 | 0.11 | 0 | 0 | 800-1 | RTS 21/ I | RTS 21/ I | 0.5 | 49.28 |  | Práce |  |  |  | POL1_
|  | s potřebným přepažováním, | [24 empty] | SPI
|  | Odkaz na mn. položky pořadí 17 : 98,55600 |  | 98.556 | [22 empty] | VV | 5
22 | 151101411R00 | Odstranění vzepření stěn výkopů při roubení příložném, hloubky do 4 m | m2 | 64.3632 |  | 0 |  | 0 |  | 0 | 21 | 0 | 0 | 0 | 0 | 0 | 800-1 | RTS 21/ I | RTS 21/ I | 0.08 | 5.15 |  | Práce |  |  |  | POL1_
|  | s uložením materiálu na vzdálenost do 3 m od kraje výkopu, | [24 empty] | SPI
|  | Odkaz na mn. položky pořadí 20 : 64,36320 |  | 64.3632 | [22 empty] | VV | 5
23 | 151101412R00 | Odstranění vzepření stěn výkopů při roubení příložném, hloubky do 8 m | m2 | 98.556 |  | 0 |  | 0 |  | 0 | 21 | 0 | 0 | 0 | 0 | 0 | 800-1 | RTS 21/ I | RTS 21/ I | 0.12 | 11.83 |  | Práce |  |  |  | POL1_
|  | s uložením materiálu na vzdálenost do 3 m od kraje výkopu, | [24 empty] | SPI
|  | Odkaz na mn. položky pořadí 21 : 98,55600 |  | 98.556 | [22 empty] | VV | 5
24 | 161101101R00 | Svislé přemístění výkopku z horniny 1 až 4, při hloubce výkopu přes 1 do 2,5 m | m3 | 80.9681 |  | 0 |  | 0 |  | 0 | 21 | 0 | 0 | 0 | 0 | 0 | 800-1 | RTS 21/ I | RTS 21/ I | 0.345 | 27.93 |  | Práce |  |  |  | POL1_
|  | bez naložení do dopravní nádoby, ale s vyprázdněním dopravní nádoby na hromadu nebo na dopravní prostředek, | [24 empty] | SPI |  | bez naložení do dopravní nádoby, ale s vyprázdněním dopravní nádoby na hromadu nebo na dopravní prostředek,
|  | Začátek provozního součtu | [24 empty] | VV
|  | 1,1*(1,61+1,54)/2*2,3 |  | 3.9848 | [22 empty] | VV | 2
|  | 1,1*(1,54+1,9)/2*23,3 |  | 44.0836 | [22 empty] | VV | 2
|  | 1,0*(0,7+1,33)/2*23,0 |  | 23.345 | [22 empty] | VV | 2
|  | 1,0*(1,33+1,89)/2*20,2 |  | 32.522 | [22 empty] | VV | 2
|  | 1,0*(1,89+1,94)/2*2,0 |  | 3.83 | [22 empty] | VV | 2
|  | 1,1*(1,94+2,17)/2*8,5 |  | 19.2142 | [22 empty] | VV | 2
|  | 1,1*(2,17+2,26)/2*8,7 |  | 21.1975 | [22 empty] | VV | 2
|  | 1,0*(1,25+1,36)/2*0,9 |  | 1.1745 | [22 empty] | VV | 2
|  | 1,0*(1,75+1,93)/2*1,0 |  | 1.84 | [22 empty] | VV | 2
|  | 1,0*(1,6+2,17)/2*5,7 |  | 10.7445 | [22 empty] | VV | 2
|  | Konec provozního součtu | [24 empty] | VV
|  | 161,93615*0,5 |  | 80.9681 | [22 empty] | VV | 0
25 | 161101102R00 | Svislé přemístění výkopku z horniny 1 až 4, při hloubce výkopu přes 2,5 do 4 m | m3 | 63.2799 |  | 0 |  | 0 |  | 0 | 21 | 0 | 0 | 0 | 0 | 0 | 800-1 | RTS 21/ I | RTS 21/ I | 0.519 | 32.84 |  | Práce |  |  |  | POL1_
|  | bez naložení do dopravní nádoby, ale s vyprázdněním dopravní nádoby na hromadu nebo na dopravní prostředek, | [24 empty] | SPI |  | bez naložení do dopravní nádoby, ale s vyprázdněním dopravní nádoby na hromadu nebo na dopravní prostředek,
|  | Začátek provozního součtu | [24 empty] | VV
|  | rýhy : 1,1*(2,98+3,14)/2*1,2 |  | 4.0392 | [22 empty] | VV | 2
|  | 1,1*(3,14+3,96)/2*4,9 |  | 19.1345 | [22 empty] | VV | 2
|  | 1,1*(3,96+3,1)/2*17,0 |  | 66.011 | [22 empty] | VV | 2
|  | Konec provozního součtu | [24 empty] | VV
|  | 89,1847*0,55 |  | 49.0516 | [22 empty] | VV | 0
|  | jáma pro ARN 1 : 2,76*(7,16*4,5)*0,16 |  | 14.2284 | [22 empty] | VV | 0
26 | 161101103R00 | Svislé přemístění výkopku z horniny 1 až 4, při hloubce výkopu přes 4 do 6 m | m3 | 33.1726 |  | 0 |  | 0 |  | 0 | 21 | 0 | 0 | 0 | 0 | 0 | 800-1 | RTS 21/ I | RTS 21/ I | 0.626 | 20.77 |  | Práce |  |  |  | POL1_
|  | bez naložení do dopravní nádoby, ale s vyprázdněním dopravní nádoby na hromadu nebo na dopravní prostředek, | [24 empty] | SPI |  | bez naložení do dopravní nádoby, ale s vyprázdněním dopravní nádoby na hromadu nebo na dopravní prostředek,
|  | jáma pro ARN 2 : 4,3*(6,56*4,9)*0,24 |  | 33.1726 | [22 empty] | VV | 0
27 | 162701105R00 | Vodorovné přemístění výkopku z horniny 1 až 4, na vzdálenost přes 9 000 do 10 000 m | m3 | 170.9853 |  | 0 |  | 0 |  | 0 | 21 | 0 | 0 | 0 | 0 | 0 | 800-1 | RTS 21/ I | RTS 21/ I | 0.011 | 1.88 |  | Práce |  |  |  | POL1_1
|  | po suchu, bez naložení výkopku, avšak se složením bez rozhrnutí, zpáteční cesta vozidla. | [24 empty] | SPI
|  | výkopy : | [24 empty] | VV | 0
|  | Odkaz na mn. položky pořadí 8 : 227,14640 |  | 227.1464 | [22 empty] | VV | 5
|  | Odkaz na mn. položky pořadí 10 : 266,81050 |  | 266.8105 | [22 empty] | VV | 5
|  | zásypy : | [24 empty] | VV | 0
|  | Odkaz na mn. položky pořadí 32 : 322,97161*-1 |  | -322.9716 | [22 empty] | VV | 5
28 | 162701109R00 | Vodorovné přemístění výkopku příplatek k ceně za každých dalších i započatých 1 000 m přes 10 000 m z horniny 1 až 4 | m3 | 1709.8529 |  | 0 |  | 0 |  | 0 | 21 | 0 | 0 | 0 | 0 | 0 | 800-1 | RTS 21/ I | RTS 21/ I | 0 | 0 |  | Práce |  |  |  | POL1_1
|  | po suchu, bez naložení výkopku, avšak se složením bez rozhrnutí, zpáteční cesta vozidla. | [24 empty] | SPI
|  | Odkaz na mn. položky pořadí 27 : 170,98529*10 |  | 1709.8529 | [22 empty] | VV | 5
29 | 162301401R00 | Vodorovné přemístění větví, kmenů, nebo pařezů větví stromů listnatých, průměru kmene přes 100 do 300 mm, na vzdálenost do 5 000 m | kus | 30 |  | 0 |  | 0 |  | 0 | 21 | 0 | 0 | 0 | 0 | 0 | 800-1 | RTS 21/ I | RTS 21/ I | 0.045 | 1.35 |  | Práce |  |  |  | POL1_
|  | s naložením, složením a dopravou, | [24 empty] | SPI
30 | 162301901R00 | Vodorovné přemístění větví, kmenů, nebo pařezů příplatek k cenám za každých dalších i započatých 5 000 m přes 5 000 m větví stromů listnatých, průměru kmene přes 100 do 300 mm | kus | 30 |  | 0 |  | 0 |  | 0 | 21 | 0 | 0 | 0 | 0 | 0 | 800-1 | RTS 21/ I | RTS 21/ I | 0 | 0 |  | Práce |  |  |  | POL1_
|  | s naložením, složením a dopravou, | [24 empty] | SPI
31 | 171201201R00 | Uložení sypaniny na dočasnou skládku tak, že na 1 m2 plochy připadá přes 2 m3 výkopku nebo ornice | m3 | 170.9853 |  | 0 |  | 0 |  | 0 | 21 | 0 | 0 | 0 | 0 | 0 | 800-1 | RTS 21/ I | RTS 21/ I | 0.009 | 1.54 |  | Práce |  |  |  | POL1_1
|  | Odkaz na mn. položky pořadí 27 : 170,98529 |  | 170.9853 | [22 empty] | VV | 5
32 | 174101101R00 | Zásyp sypaninou se zhutněním jam, šachet, rýh nebo kolem objektů v těchto vykopávkách | m3 | 322.9716 |  | 0 |  | 0 |  | 0 | 21 | 0 | 0 | 0 | 0 | 0 | 800-1 | RTS 21/ I | RTS 21/ I | 0.202 | 65.24 |  | Práce |  |  |  | POL1_1
|  | z jakékoliv horniny s uložením výkopku po vrstvách, | [24 empty] | SPI
|  | včetně strojního přemístění materiálu pro zásyp ze vzdálenosti do 10 m od okraje zásypu | [24 empty] | POP
|  | výkopy : | [24 empty] | VV | 0
|  | Odkaz na mn. položky pořadí 8 : 227,14640 |  | 227.1464 | [22 empty] | VV | 5
|  | Odkaz na mn. položky pořadí 10 : 266,81050 |  | 266.8105 | [22 empty] | VV | 5
|  | objem zasypávaných konstrukcí : | [24 empty] | VV | 0
|  | potrubí včetně obsypu a podsypu : -101,9065 |  | -101.9065 | [22 empty] | VV | 0
|  | Začátek provozního součtu | [24 empty] | VV
|  | D1 : | [24 empty] | VV | 2
|  | DN 125 : 0,525*1,0*21,5 |  | 11.2875 | [22 empty] | VV | 2
|  | DN 150 : 0,55*1,1*(1,7+25,6) |  | 16.5165 | [22 empty] | VV | 2
|  | D2 : | [24 empty] | VV | 2
|  | DN 125 : 0,525*1,0*4,6 |  | 2.415 | [22 empty] | VV | 2
|  | D3 : | [24 empty] | VV | 2
|  | DN 125 : 0,525*1,0*10,5 |  | 5.5125 | [22 empty] | VV | 2
|  | DN 150 : 0,55*1,1*0,7 |  | 0.4235 | [22 empty] | VV | 2
|  | D4 : | [24 empty] | VV | 2
|  | DN 125 : 0,525*1,0*1,5 |  | 0.7875 | [22 empty] | VV | 2
|  | D5 : | [24 empty] | VV | 2
|  | DN 125 : 0,525*1,0*23,7 |  | 12.4425 | [22 empty] | VV | 2
[27 empty] | VV | 2
|  | D6 : | [24 empty] | VV | 2
|  | DN 125 : 0,525*1,0*45,2 |  | 23.73 | [22 empty] | VV | 2
|  | DN 150 : 0,55*1,1*(17,2+23,1) |  | 24.3815 | [22 empty] | VV | 2
|  | D7 : | [24 empty] | VV | 2
|  | DN 125 : 0,525*1,0*0,8 |  | 0.42 | [22 empty] | VV | 2
|  | D8 : | [24 empty] | VV | 2
|  | DN 125 : 0,525*1,0*0,9 |  | 0.4725 | [22 empty] | VV | 2
|  | D9 : | [24 empty] | VV | 2
|  | DN 125 : 0,525*1,0*1,0 |  | 0.525 | [22 empty] | VV | 2
|  | D10 : | [24 empty] | VV | 2
|  | DN 125 : 0,525*1,0*5,7 |  | 2.9925 | [22 empty] | VV | 2
|  | Konec provozního součtu | [24 empty] | VV
[27 empty] | VV | 0
|  | ARN včetně podsypu a obetonování : -67,94904 |  | -67.949 | [22 empty] | VV | 0
|  | Začátek provozního součtu | [24 empty] | VV
|  | ARN1 : 2,16*5,16*2,5+0,2*0,6*0,6+0,3*5,56*2,9 |  | 32.7732 | [22 empty] | VV | 2
|  | ARN 2 : 2,66*4,56*2,9 |  | 35.1758 | [22 empty] | VV | 2
|  | Konec provozního součtu | [24 empty] | VV
|  | šachta na jímce : -1,12975 |  | -1.1298 | [22 empty] | VV | 0
|  | Začátek provozního součtu | [24 empty] | VV
|  | (pi*0,5^2*(0,5*2)) |  | 0.7854 | [22 empty] | VV | 2
|  | ((pi*0,5^2)+(pi*0,313^2))/2*0,63 |  | 0.34435 | [22 empty] | VV | 2
|  | Konec provozního součtu | [24 empty] | VV
33 | 175101101RT2 | Obsyp potrubí bez prohození sypaniny, s dodáním štěrkopísku frakce 0 - 22 mm | m3 | 80.2304 |  | 0 |  | 0 |  | 0 | 21 | 0 | 1.7 | 136.39 | 0 | 0 | 800-1 | RTS 21/ I | RTS 21/ I | 1.587 | 127.33 |  | Práce |  |  |  | POL1_1
|  | sypaninou z vhodných hornin tř. 1 - 4 nebo materiálem připraveným podél výkopu ve vzdálenosti do 3 m od jeho kraje, pro jakoukoliv hloubku výkopu a jakoukoliv míru zhutnění, | [24 empty] | SPI |  | sypaninou z vhodných hornin tř. 1 - 4 nebo materiálem připraveným podél výkopu ve vzdálenosti do 3 m od jeho kraje, pro jakoukoliv hloubku výkopu a jakoukoliv míru zhutnění,
|  | obsyp 30 cm nad potrubí : | [24 empty] | VV | 0
|  | D1 : | [24 empty] | VV | 0
|  | DN 125 : 0,425*1,0*21,5 |  | 9.1375 | [22 empty] | VV | 0
|  | DN 150 : 0,45*1,1*(1,7+25,6) |  | 13.5135 | [22 empty] | VV | 0
|  | D2 : | [24 empty] | VV | 0
|  | DN 125 : 0,425*1,0*4,6 |  | 1.955 | [22 empty] | VV | 0
|  | D3 : | [24 empty] | VV | 0
|  | DN 125 : 0,425*1,0*10,5 |  | 4.4625 | [22 empty] | VV | 0
|  | DN 150 : 0,45*1,1*0,7 |  | 0.3465 | [22 empty] | VV | 0
|  | D4 : | [24 empty] | VV | 0
|  | DN 125 : 0,425*1,0*1,5 |  | 0.6375 | [22 empty] | VV | 0
|  | D5 : | [24 empty] | VV | 0
|  | DN 125 : 0,425*1,0*23,7 |  | 10.0725 | [22 empty] | VV | 0
[27 empty] | VV | 0
|  | D6 : | [24 empty] | VV | 0
|  | DN 125 : 0,425*1,0*45,2 |  | 19.21 | [22 empty] | VV | 0
|  | DN 150 : 0,45*1,1*(17,2+23,1) |  | 19.9485 | [22 empty] | VV | 0
|  | D7 : | [24 empty] | VV | 0
|  | DN 125 : 0,425*1,0*0,8 |  | 0.34 | [22 empty] | VV | 0
|  | D8 : | [24 empty] | VV | 0
|  | DN 125 : 0,425*1,0*0,9 |  | 0.3825 | [22 empty] | VV | 0
|  | D9 : | [24 empty] | VV | 0
|  | DN 125 : 0,425*1,0*1,0 |  | 0.425 | [22 empty] | VV | 0
|  | D10 : | [24 empty] | VV | 0
|  | DN 125 : 0,425*1,0*5,7 |  | 2.4225 | [22 empty] | VV | 0
[27 empty] | VV | 0
|  | odpočet objemu potrubí : | [24 empty] | VV | 0
|  | DN 125 : -(pi*0,0625^2)*(21,5+4,6+10,5+1,5+23,7+45,2+0,8+0,9+1,0+5,7) |  | -1.4162 | [22 empty] | VV | 0
|  | DN 150 : -(pi*0,075^2)*(1,7+25,6+0,7+17,2+23,1) |  | -1.207 | [22 empty] | VV | 0
34 | 199000002R00 | Poplatky za skládku horniny 1- 4, skupina 17 05 04 z Katalogu odpadů | m3 | 170.9853 |  | 0 |  | 0 |  | 0 | 21 | 0 | 0 | 0 | 0 | 0 | 800-1 | RTS 21/ I | RTS 21/ I | 0 | 0 |  | Práce |  |  |  | POL1_1
|  | Odkaz na mn. položky pořadí 27 : 170,98529 |  | 170.9853 | [22 empty] | VV | 5
35 | 130901199X | Přerušení a vybourání stávajícího plastového potrubí DN 150 | m | 15 |  | 0 |  | 0 |  | 0 | 21 | 0 | 0 | 0 | 0 | 0 |  | Vlastní | Indiv | 0.2 | 3 |  | Práce |  |  |  | POL1_1
|  | odhad_původní dešťové potrubí : 15,0 |  | 15 | [22 empty] | VV | 0
36 | 181300010RAA | Rozprostření ornice v rovině nebo svahu do 1 : 5 a osetí travou při tloušťce 150 mm, dovoz ornice ze vzdálenosti 500 m | m2 | 251 |  | 0 |  | 0 |  | 0 | 21 | 0 | 3e-05 | 0.01 | 0 | 0 | AP-HSV | RTS 21/ I | RTS 21/ I | 0.25752 | 64.64 |  | Agregovaná položka |  |  |  | POL2_
|  | vč. urovnání ornice, naložení na skládce, vodorovným přemístěním ornice na místo rozprostření, založení trávníku osetím a dodávky travního semene. | [24 empty] | SPI |  | vč. urovnání ornice, naložení na skládce, vodorovným přemístěním ornice na místo rozprostření, založení trávníku osetím a dodávky travního semene.
|  | Včetně přesunu hmot. | [24 empty] | POP
|  | ornice : 251 |  | 251 | [22 empty] | VV | 0
Díl: | 3 | Svislé a kompletní konstrukce |  |  |  | 0 |  | 0 |  | 0 |  | 0 |  | 45.12 |  | 0 |  |  |  |  | 212.89 | [5 empty] | DIL
37 | 380326142RT7 | Kompletní konstrukce z betonu železového vodostavebního třídy C 30/37, vliv prostředí XA3, tloušťky konstrukce přes 150 do 300 mm | m3 | 14.5422 |  | 0 |  | 0 |  | 0 | 21 | 0 | 2.5914 | 37.68 | 0 | 0 | 801-5 | RTS 21/ I | RTS 21/ I | 4.193 | 60.98 |  | Práce |  |  |  | POL1_
|  | čistíren odpadních vod (mimo budovy), nádrží, vodojemů, žlabů nebo kanálů, včetně pomocného pracovního lešení o výšce podlahy do 1900 mm a pro zatížení do 1,5 kPa, | [24 empty] | SPI |  | čistíren odpadních vod (mimo budovy), nádrží, vodojemů, žlabů nebo kanálů, včetně pomocného pracovního lešení o výšce podlahy do 1900 mm a pro zatížení do 1,5 kPa,
|  | podkladní deska pod ARN 1 : | [24 empty] | VV | 0
|  | dno : 0,2*(5,56*2,9) |  | 3.2248 | [22 empty] | VV | 0
|  | obetonování ARN 2 : | [24 empty] | VV | 0
|  | dno : 0,2*(4,56*2,9) |  | 2.6448 | [22 empty] | VV | 0
|  | strop : 0,2*(4,56*2,9)-0,2*(0,6*0,6) |  | 2.5728 | [22 empty] | VV | 0
|  | stěny : 0,2*2,16*(4,56+2,5)*2 |  | 6.0998 | [22 empty] | VV | 0
38 | 380356221R00 | Bednění kompletních konstrukcí omítaných z betonu prostého nebo železového obyčejného i vodostavebního, ploch zaoblených, zřízení | m2 | 40.1712 |  | 0 |  | 0 |  | 0 | 21 | 0 | 0.03931 | 1.58 | 0 | 0 | 801-5 | RTS 21/ I | RTS 21/ I | 1.98 | 79.54 |  | Práce |  |  |  | POL1_
|  | čistíren odpadních vod (mimo budovy), nádrží, vodojemů, žlabů nebo kanálů: | [24 empty] | SPI
|  | - konstrukcí omítaných z betonu prostého nebo železového obyčejného i vodostavebního | [24 empty] | SPI
|  | - konstrukcí neomítaných z betonu prostého nebo železového | [24 empty] | SPI
|  | včetně vzepření bednění, podepření stropu, rozepření nebo napuštění jímky, apod. : | [24 empty] | VV | 0
|  | podkladní deska pod ARN 1 : | [24 empty] | VV | 0
|  | dno : 0,2*(5,56+2,9)*2 |  | 3.384 | [22 empty] | VV | 0
|  | obetonování ARN 2 : | [24 empty] | VV | 0
|  | dno : 0,2*(4,56+2,9)*2 |  | 2.984 | [22 empty] | VV | 0
|  | strop : 0,2*(0,6+0,6)*2 |  | 0.48 | [22 empty] | VV | 0
|  | stěny : 2,36*(4,56+2,5)*2 |  | 33.3232 | [22 empty] | VV | 0
39 | 380356222R00 | Bednění kompletních konstrukcí omítaných z betonu prostého nebo železového obyčejného i vodostavebního, ploch zaoblených, odbednění | m2 | 40.1712 |  | 0 |  | 0 |  | 0 | 21 | 0 | 0 | 0 | 0 | 0 | 801-5 | RTS 21/ I | RTS 21/ I | 0.466 | 18.72 |  | Práce |  |  |  | POL1_
|  | čistíren odpadních vod (mimo budovy), nádrží, vodojemů, žlabů nebo kanálů: | [24 empty] | SPI
|  | - konstrukcí omítaných z betonu prostého nebo železového obyčejného i vodostavebního | [24 empty] | SPI
|  | - konstrukcí neomítaných z betonu prostého nebo železového | [24 empty] | SPI
|  | Odkaz na mn. položky pořadí 38 : 40,17120 |  | 40.1712 | [22 empty] | VV | 5
40 | 380361007R00 | Výztuž kompletních konstrukcí z oceli z oceli 10 505 | t | 1.8905 |  | 0 |  | 0 |  | 0 | 21 | 0 | 1.0253 | 1.94 | 0 | 0 | 801-5 | RTS 21/ I | RTS 21/ I | 22.07 | 41.72 |  | Práce |  |  |  | POL1_
|  | čistíren odpadních vod (mimo budovy), nádrží, vodojemů, žlabů nebo kanálů , včetně pomocného pracovního lešení o výšce podlahy do 1900 mm a pro zatížení do 1,5 kPa, | [24 empty] | SPI |  | čistíren odpadních vod (mimo budovy), nádrží, vodojemů, žlabů nebo kanálů , včetně pomocného pracovního lešení o výšce podlahy do 1900 mm a pro zatížení do 1,5 kPa,
|  | předpoklad 130 kg/m3 : | [24 empty] | VV | 0
|  | Odkaz na mn. položky pořadí 37 : 14,54223*0,13 |  | 1.8905 | [22 empty] | VV | 5
41 | 311310030RA0 | Zdivo nadzákladové z betonu prostého C 16/20, tloušťky 300 mm, oboustranné bednění a odbednění | m2 | 4.68 |  | 0 |  | 0 |  | 0 | 21 | 0 | 0.83692 | 3.92 | 0 | 0 | AP-HSV | RTS 21/ I | RTS 21/ I | 2.55 | 11.93 |  | Agregovaná položka |  |  |  | POL2_
|  | včetně bednění a odbednění a případného pomocného lešení. | [24 empty] | SPI
|  | rampy D4-D5 cca : 1,3*1,2*3 |  | 4.68 | [22 empty] | VV | 0
Díl: | 4 | Vodorovné konstrukce |  |  |  | 0 |  | 0 |  | 0 |  | 0 |  | 26.1 |  | 0 |  |  |  |  | 37.97 | [5 empty] | DIL
42 | 451572211RK1 | Lože pod potrubí, stoky a drobné objekty z kameniva těženého 4÷8 mm | m3 | 21.9878 |  | 0 |  | 0 |  | 0 | 21 | 0 | 1.1322 | 24.89 | 0 | 0 | 827-1 | RTS 21/ I | RTS 21/ I | 1.695 | 37.27 |  | Práce |  |  |  | POL1_
|  | v otevřeném výkopu, | [24 empty] | SPI
|  | D1 : | [24 empty] | VV | 0
|  | DN 125 : 0,1*1,0*21,5 |  | 2.15 | [22 empty] | VV | 0
|  | DN 150 : 0,1*1,1*(1,7+25,6) |  | 3.003 | [22 empty] | VV | 0
|  | D2 : | [24 empty] | VV | 0
|  | DN 125 : 0,1*1,0*4,6 |  | 0.46 | [22 empty] | VV | 0
|  | D3 : | [24 empty] | VV | 0
|  | DN 125 : 0,1*1,0*10,5 |  | 1.05 | [22 empty] | VV | 0
|  | DN 150 : 0,1*1,1*0,7 |  | 0.077 | [22 empty] | VV | 0
|  | D4 : | [24 empty] | VV | 0
|  | DN 125 : 0,1*1,0*1,5 |  | 0.15 | [22 empty] | VV | 0
|  | D5 : | [24 empty] | VV | 0
|  | DN 125 : 0,1*1,0*23,7 |  | 2.37 | [22 empty] | VV | 0
[27 empty] | VV | 0
|  | D6 : | [24 empty] | VV | 0
|  | DN 125 : 0,1*1,0*45,2 |  | 4.52 | [22 empty] | VV | 0
|  | DN 150 : 0,1*1,1*(17,2+23,1) |  | 4.433 | [22 empty] | VV | 0
|  | D7 : | [24 empty] | VV | 0
|  | DN 125 : 0,1*1,0*0,8 |  | 0.08 | [22 empty] | VV | 0
|  | D8 : | [24 empty] | VV | 0
|  | DN 125 : 0,1*1,0*0,9 |  | 0.09 | [22 empty] | VV | 0
|  | D9 : | [24 empty] | VV | 0
|  | DN 125 : 0,1*1,0*1,0 |  | 0.1 | [22 empty] | VV | 0
|  | D10 : | [24 empty] | VV | 0
|  | DN 125 : 0,1*1,0*5,7 |  | 0.57 | [22 empty] | VV | 0
[27 empty] | VV | 0
|  | pod ARN 1 : 0,1*(5,56*2,9) |  | 1.6124 | [22 empty] | VV | 0
|  | pod ARN 2 : 0,1*(4,56*2,9) |  | 1.3224 | [22 empty] | VV | 0
43 | 452311131R00 | Podkladní a zajišťovací konstrukce z betonu desky pod potrubí, stoky a drobné objekty , z betonu prostého třídy C 12/15 | m3 | 0.484 |  | 0 |  | 0 |  | 0 | 21 | 0 | 2.5 | 1.21 | 0 | 0 | 827-1 | RTS 21/ I | RTS 21/ I | 1.449 | 0.7 |  | Práce |  |  |  | POL1_
|  | z cementu portlandského nebo struskoportlandského, v otevřeném výkopu, | [24 empty] | SPI
|  | pod plastové šachty : 0,1*(1,1*1,1)*4 |  | 0.484 | [22 empty] | VV | 0
Díl: | 5 | Komunikace |  |  |  | 0 |  | 0 |  | 0 |  | 0 |  | 29.51 |  | 0 |  |  |  |  | 29.23 | [5 empty] | DIL
44 | 564732111R00 | Podklad nebo kryt z kameniva hrubého s výplň. kam. tloušťka po zhutnění 100 mm | m2 | 60.78 |  | 0 |  | 0 |  | 0 | 21 | 0 | 0.25094 | 15.25 | 0 | 0 | 822-1 | RTS 21/ I | RTS 21/ I | 0.051 | 3.1 |  | Práce |  |  |  | POL1_
|  | kamenivo hrubé drcené vel. 32 - 63 mm s výplňovým kamenivem (vibrovaný štěrk), s rozprostřením, vlhčením a zhutněním | [24 empty] | SPI |  | kamenivo hrubé drcené vel. 32 - 63 mm s výplňovým kamenivem (vibrovaný štěrk), s rozprostřením, vlhčením a zhutněním
|  | podklady dlažby a betonu : | [24 empty] | VV | 0
|  | Odkaz na mn. položky pořadí 45 : 45,78000 |  | 45.78 | [22 empty] | VV | 5
|  | Odkaz na mn. položky pořadí 46 : 15,00000 |  | 15 | [22 empty] | VV | 5
45 | 581114113R00 | Kryt z betonu prostého komunikací pro pěší tloušťky 100 mm | m2 | 45.78 |  | 0 |  | 0 |  | 0 | 21 | 0 | 0.25252 | 11.56 | 0 | 0 | 822-1 | RTS 21/ I | RTS 21/ I | 0.388 | 17.76 |  | Práce |  |  |  | POL1_
|  | zpevněná plocha : | [24 empty] | VV | 0
|  | D1 : 1,1*3,2 |  | 3.52 | [22 empty] | VV | 0
|  | D5 : 1,1*3,4 |  | 3.74 | [22 empty] | VV | 0
|  | D6 : 1,1*9,5 |  | 10.45 | [22 empty] | VV | 0
|  | D10 : 1,1*5,7 |  | 6.27 | [22 empty] | VV | 0
|  | rozšíření : 0,5*2*(3,2+3,4+9,5+5,7) |  | 21.8 | [22 empty] | VV | 0
46 | 596215040R00 | Kladení zámkové dlažby do drtě tloušťka dlažby 80 mm, tloušťka lože 40 mm | m2 | 15 |  | 0 |  | 0 |  | 0 | 21 | 0 | 0.0739 | 1.11 | 0 | 0 | 822-1 | RTS 21/ I | RTS 21/ I | 0.478 | 7.17 |  | Práce |  |  |  | POL1_
|  | s provedením lože z kameniva drceného, s vyplněním spár, s dvojitým hutněním a se smetením přebytečného materiálu na krajnici. S dodáním hmot pro lože a výplň spár. | [24 empty] | SPI |  | s provedením lože z kameniva drceného, s vyplněním spár, s dvojitým hutněním a se smetením přebytečného materiálu na krajnici. S dodáním hmot pro lože a výplň spár.
|  | Odkaz na mn. položky pořadí 2 : 15,00000 |  | 15 | [22 empty] | VV | 5
47 | 916561111RT7 | Osazení záhonového obrubníku betonového včetně dodávky obrubníků 1000/50/200 mm, do lože z betonu prostého C 12/15, s boční opěrou z betonu prostého | m | 8.6 |  | 0 |  | 0 |  | 0 | 21 | 0 | 0.12472 | 1.07 | 0 | 0 | 822-1 | RTS 21/ I | RTS 21/ I | 0.14 | 1.2 |  | Práce |  |  |  | POL1_
|  | se zřízením lože z betonu prostého C 12/15 tl. 80-100 mm | [24 empty] | SPI
|  | chodník : 3,0+3,0+1,3*2 |  | 8.6 | [22 empty] | VV | 0
48 | 59245030R | dlažba betonová zámková, dvouvrstvá; kost; šedá; l = 200 mm; š = 165 mm; tl. 80,0 mm | m2 | 3 |  | 0 |  | 0 |  | 0 | 21 | 0 | 0.1728 | 0.52 | 0 | 0 | SPCM | RTS 21/ I | RTS 21/ I | 0 | 0 |  | Specifikace |  |  |  | POL3_
|  | náhrada dlažby novou cca 20% : | [24 empty] | VV | 0
|  | Odkaz na mn. položky pořadí 46 : 15,00000*0,2 |  | 3 | [22 empty] | VV | 5
Díl: | 8 | Trubní vedení |  |  |  | 0 |  | 0 |  | 0 |  | 0 |  | 1.97 |  | 0 |  |  |  |  | 192.79 | [5 empty] | DIL
49 | 871313121R00 | Montáž potrubí z trub z plastů těsněných gumovým kroužkem DN 150 mm | m | 183.7 |  | 0 |  | 0 |  | 0 | 21 | 0 | 0 | 0 | 0 | 0 | 827-1 | RTS 21/ I | RTS 21/ I | 0.066 | 12.12 |  | Práce |  |  |  | POL1_
|  | v otevřeném výkopu ve sklonu do 20 %, | [24 empty] | SPI
|  | D1 : | [24 empty] | VV | 0
|  | DN 125 : 21,5 |  | 21.5 | [22 empty] | VV | 0
|  | DN 150 : (1,7+25,6) |  | 27.3 | [22 empty] | VV | 0
|  | D2 : | [24 empty] | VV | 0
|  | DN 125 : 4,6 |  | 4.6 | [22 empty] | VV | 0
|  | D3 : | [24 empty] | VV | 0
|  | DN 125 : 10,5 |  | 10.5 | [22 empty] | VV | 0
|  | DN 150 : 0,7 |  | 0.7 | [22 empty] | VV | 0
|  | D4 : | [24 empty] | VV | 0
|  | DN 125 : 1,5 |  | 1.5 | [22 empty] | VV | 0
|  | D5 : | [24 empty] | VV | 0
|  | DN 125 : 23,7 |  | 23.7 | [22 empty] | VV | 0
[27 empty] | VV | 0
|  | D6 : | [24 empty] | VV | 0
|  | DN 125 : 45,2 |  | 45.2 | [22 empty] | VV | 0
|  | DN 150 : (17,2+23,1) |  | 40.3 | [22 empty] | VV | 0
|  | D7 : | [24 empty] | VV | 0
|  | DN 125 : 0,8 |  | 0.8 | [22 empty] | VV | 0
|  | D8 : | [24 empty] | VV | 0
|  | DN 125 : 0,9 |  | 0.9 | [22 empty] | VV | 0
|  | D9 : | [24 empty] | VV | 0
|  | DN 125 : 1,0 |  | 1 | [22 empty] | VV | 0
|  | D10 : | [24 empty] | VV | 0
|  | DN 125 : 5,7 |  | 5.7 | [22 empty] | VV | 0
50 | 877353121R00 | Montáž tvarovek na potrubí z trub z plastů těsněných gumovým kroužkem odbočných DN 200 mm | kus | 14 |  | 0 |  | 0 |  | 0 | 21 | 0 | 3e-05 | 0 | 0 | 0 | 827-1 | RTS 21/ I | RTS 21/ I | 0.33 | 4.62 |  | Práce |  |  |  | POL1_
|  | v otevřeném výkopu, | [24 empty] | SPI
|  | D1 : | [24 empty] | VV | 0
|  | KGEA 125/125-45 : 1 |  | 1 | [22 empty] | VV | 0
|  | D2 : | [24 empty] | VV | 0
|  | KGEA 125/125-45 : 1 |  | 1 | [22 empty] | VV | 0
|  | D3 : | [24 empty] | VV | 0
|  | KGEA 125/125-45 : 1 |  | 1 | [22 empty] | VV | 0
|  | D4 : | [24 empty] | VV | 0
|  | KGEA 125/125-45 : 1 |  | 1 | [22 empty] | VV | 0
|  | D5 : | [24 empty] | VV | 0
|  | KGEA 125/125-45 : 1+1 |  | 2 | [22 empty] | VV | 0
[27 empty] | VV | 0
|  | D6 : | [24 empty] | VV | 0
|  | KGEA 125/125-45 : 1+1+1 |  | 3 | [22 empty] | VV | 0
|  | KGEA 150/125-45 : 1 |  | 1 | [22 empty] | VV | 0
|  | D7 : | [24 empty] | VV | 0
|  | KGEA 125/125-45 : 1 |  | 1 | [22 empty] | VV | 0
|  | D8 : | [24 empty] | VV | 0
|  | KGEA 125/125-45 : 1 |  | 1 | [22 empty] | VV | 0
|  | D9 : | [24 empty] | VV | 0
|  | KGEA 125/125-45 : 1 |  | 1 | [22 empty] | VV | 0
|  | D10 : | [24 empty] | VV | 0
|  | KGEA 150/125-45 : 1 |  | 1 | [22 empty] | VV | 0
51 | 877313123R00 | Montáž tvarovek na potrubí z trub z plastů těsněných gumovým kroužkem jednoosých DN 150 mm | kus | 35 |  | 0 |  | 0 |  | 0 | 21 | 0 | 1e-05 | 0 | 0 | 0 | 827-1 | RTS 21/ I | RTS 21/ I | 0.176 | 6.16 |  | Práce |  |  |  | POL1_
|  | v otevřeném výkopu, | [24 empty] | SPI
|  | D1 : | [24 empty] | VV | 0
|  | KGB 125-45 : 2+1 |  | 3 | [22 empty] | VV | 0
|  | KGR 150/125 : 1 |  | 1 | [22 empty] | VV | 0
|  | D2 : | [24 empty] | VV | 0
|  | KGB 125-45 : 2+1 |  | 3 | [22 empty] | VV | 0
|  | D3 : | [24 empty] | VV | 0
|  | KGB 125-45 : 2+1 |  | 3 | [22 empty] | VV | 0
|  | KGB 125-15 : 1 |  | 1 | [22 empty] | VV | 0
|  | KGR 150/125 : 1 |  | 1 | [22 empty] | VV | 0
|  | D4 : | [24 empty] | VV | 0
|  | KGB 125-45 : 2+1 |  | 3 | [22 empty] | VV | 0
|  | D5 : | [24 empty] | VV | 0
|  | KGB 125-45 : 2+1+1 |  | 4 | [22 empty] | VV | 0
|  | KGB 125-67,5 : 1 |  | 1 | [22 empty] | VV | 0
[27 empty] | VV | 0
|  | D6 : | [24 empty] | VV | 0
|  | KGB 125-45 : 2 |  | 2 | [22 empty] | VV | 0
|  | KGR 150/125 : 1 |  | 1 | [22 empty] | VV | 0
|  | KGB 150-45 : 1+1 |  | 2 | [22 empty] | VV | 0
|  | KGB 150-15 : 1 |  | 1 | [22 empty] | VV | 0
|  | D7 : | [24 empty] | VV | 0
|  | KGB 125-45 : 2 |  | 2 | [22 empty] | VV | 0
|  | D8 : | [24 empty] | VV | 0
|  | KGB 125-45 : 2 |  | 2 | [22 empty] | VV | 0
|  | D9 : | [24 empty] | VV | 0
|  | KGB 125-45 : 2 |  | 2 | [22 empty] | VV | 0
|  | D10 : | [24 empty] | VV | 0
|  | KGB 125-45 : 2+1 |  | 3 | [22 empty] | VV | 0
52 | 877375121RT2 | Výřez a montáž odbočné tvarovky z trub z plastů včetně specifikace odbočky D 315/160 mm, přesuvky D 315 x 7, 7mm | kus | 1 |  | 0 |  | 0 |  | 0 | 21 | 0 | 0.01435 | 0.01 | 0 | 0 | 827-1 | RTS 21/ I | RTS 21/ I | 1.337 | 1.34 |  | Práce |  |  |  | POL1_
|  | na potrubí z kanalizačních trub z plastu, | [24 empty] | SPI
|  | napojení na stávající kanalizaci, předpoklad DN 300 : 1 |  | 1 | [22 empty] | VV | 0
53 | 892571111R00 | Zkoušky těsnosti kanalizačního potrubí zkouška těsnosti kanalizačního potrubí vodou do DN 200 mm | m | 183.7 |  | 0 |  | 0 |  | 0 | 21 | 0 | 0 | 0 | 0 | 0 | 827-1 | RTS 21/ I | RTS 21/ I | 0.059 | 10.84 |  | Práce |  |  |  | POL1_
|  | vodou nebo vzduchem, | [24 empty] | SPI
|  | D1 : | [24 empty] | VV | 0
|  | DN 125 : 21,5 |  | 21.5 | [22 empty] | VV | 0
|  | DN 150 : (1,7+25,6) |  | 27.3 | [22 empty] | VV | 0
|  | D2 : | [24 empty] | VV | 0
|  | DN 125 : 4,6 |  | 4.6 | [22 empty] | VV | 0
|  | D3 : | [24 empty] | VV | 0
|  | DN 125 : 10,5 |  | 10.5 | [22 empty] | VV | 0
|  | DN 150 : 0,7 |  | 0.7 | [22 empty] | VV | 0
|  | D4 : | [24 empty] | VV | 0
|  | DN 125 : 1,5 |  | 1.5 | [22 empty] | VV | 0
|  | D5 : | [24 empty] | VV | 0
|  | DN 125 : 23,7 |  | 23.7 | [22 empty] | VV | 0
[27 empty] | VV | 0
|  | D6 : | [24 empty] | VV | 0
|  | DN 125 : 45,2 |  | 45.2 | [22 empty] | VV | 0
|  | DN 150 : (17,2+23,1) |  | 40.3 | [22 empty] | VV | 0
|  | D7 : | [24 empty] | VV | 0
|  | DN 125 : 0,8 |  | 0.8 | [22 empty] | VV | 0
|  | D8 : | [24 empty] | VV | 0
|  | DN 125 : 0,9 |  | 0.9 | [22 empty] | VV | 0
|  | D9 : | [24 empty] | VV | 0
|  | DN 125 : 1,0 |  | 1 | [22 empty] | VV | 0
|  | D10 : | [24 empty] | VV | 0
|  | DN 125 : 5,7 |  | 5.7 | [22 empty] | VV | 0
54 | 892573111R00 | Zkoušky těsnosti kanalizačního potrubí zabezpečení konců kanalizačního potrubí při tlakových zkouškách vodou do DN 200 mm | úsek | 22 |  | 0 |  | 0 |  | 0 | 21 | 0 | 0.00013 | 0 | 0 | 0 | 827-1 | RTS 21/ I | RTS 21/ I | 6.2 | 136.4 |  | Práce |  |  |  | POL1_
|  | vodou nebo vzduchem, | [24 empty] | SPI
|  | 4+6+8+4 |  | 22 | [22 empty] | VV | 0
55 | 892855112R00 | Kamerové prohlídky potrubí do 50 m | m | 183.7 |  | 0 |  | 0 |  | 0 | 21 | 0 | 0 | 0 | 0 | 0 | 827-1 | RTS 21/ I | RTS 21/ I | 0.06 | 11.02 |  | Práce |  |  |  | POL1_
|  | Odkaz na mn. položky pořadí 49 : 183,70000 |  | 183.7 | [22 empty] | VV | 5
56 | 894421111RT1 | Osazení betonových dílců pro šachty podle DIN 4034 skruže rovné, o hmotnosti do 0,5 t | kus | 2 |  | 0 |  | 0 |  | 0 | 21 | 0 | 0 | 0 | 0 | 0 | 827-1 | RTS 21/ I | RTS 21/ I | 0.79 | 1.58 |  | Práce |  |  |  | POL1_1
|  | na kroužek, | [24 empty] | SPI
|  | na ARN 2 : 2 |  | 2 | [22 empty] | VV | 0
57 | 894422111RT1 | Osazení betonových dílců pro šachty podle DIN 4034 skruže přechodové, pro jakoukoliv hmotnost | kus | 1 |  | 0 |  | 0 |  | 0 | 21 | 0 | 0 | 0 | 0 | 0 | 827-1 | RTS 21/ I | RTS 21/ I | 0.9 | 0.9 |  | Práce |  |  |  | POL1_
|  | na kroužek, | [24 empty] | SPI
|  | na ARN 2 : 1 |  | 1 | [22 empty] | VV | 0
58 | 899102111R00 | Osazení poklopů litinových a ocelových o hmotnost jednotlivě přes 50 do 100 kg | kus | 1 |  | 0 |  | 0 |  | 0 | 21 | 0 | 0.00702 | 0.01 | 0 | 0 | 827-1 | RTS 21/ I | RTS 21/ I | 1.094 | 1.09 |  | Práce |  |  |  | POL1_1
|  | na ARN 2 : 1 |  | 1 | [22 empty] | VV | 0
59 | 877375129XX | Napojení kanalizačního potrubí do stávající šachty_kompletní provedení | kus | 1 |  | 0 |  | 0 |  | 0 | 21 | 0 | 0.01435 | 0.01 | 0 | 0 |  | Vlastní | Indiv | 1.337 | 1.34 |  | Práce |  |  |  | POL1_
|  | napojení D6 : 1 |  | 1 | [22 empty] | VV | 0
60 | 894_ARN 1 | D+M akumulačně retenční nádrže, kompletní provedení dle PD, včetně vybavení, osazení, napojení na potrubí | soubor | 1 |  | 0 |  | 0 |  | 0 | 21 | 0 | 0 | 0 | 0 | 0 |  | Vlastní | Indiv | 0 | 0 |  | Práce |  |  |  | POL1_
|  | ARN 1 : 1 |  | 1 | [22 empty] | VV | 0
61 | 894_ARN 2 | D+M akumulačně retenční nádrže, kompletní provedení dle PD, včetně vybavení, osazení, napojení na potrubí | soubor | 1 |  | 0 |  | 0 |  | 0 | 21 | 0 | 0 | 0 | 0 | 0 |  | Vlastní | Indiv | 0 | 0 |  | Práce |  |  |  | POL1_
|  | ARN 2 : 1 |  | 1 | [22 empty] | VV | 0
62 | 894431313RBA | Šachty plastové plastové šachty z dílců D 425 mm, dno sběrné s výkyvnými hrdly, D 160 mm, délka šachtové roury 1,50 m, poklop litina 12,5 t | kus | 2 |  | 0 |  | 0 |  | 0 | 21 | 0 | 0.06013 | 0.12 | 0 | 0 | AP-HSV | RTS 21/ I | RTS 21/ I | 1.3427 | 2.69 |  | Agregovaná položka |  |  |  | POL2_
|  | Plastové dno, šachta z korugované trouby, těsnění, šachtová roura teleskopická, rám do teleskopické trouby, poklop litinový. | [24 empty] | POP |  | Plastové dno, šachta z korugované trouby, těsnění, šachtová roura teleskopická, rám do teleskopické trouby, poklop litinový.
|  | RŠ D1 : 1 |  | 1 | [22 empty] | VV | 0
|  | RŠ D2 : 1 |  | 1 | [22 empty] | VV | 0
63 | 894431321RBA | Šachty plastové plastové šachty z dílců D 425 mm, dno přímé s výkyvnými hrdly, D 160 mm, délka šachtové roury 2,00 m, poklop litina 12,5 t | kus | 1 |  | 0 |  | 0 |  | 0 | 21 | 0 | 0.06492 | 0.06 | 0 | 0 | AP-HSV | RTS 21/ I | RTS 21/ I | 1.3437 | 1.34 |  | Agregovaná položka |  |  |  | POL2_
|  | Plastové dno, šachta z korugované trouby, těsnění, šachtová roura teleskopická, rám do teleskopické trouby, poklop litinový. | [24 empty] | POP |  | Plastové dno, šachta z korugované trouby, těsnění, šachtová roura teleskopická, rám do teleskopické trouby, poklop litinový.
|  | RŠ D3 : 1 |  | 1 | [22 empty] | VV | 0
64 | 894431333RBA | Šachty plastové plastové šachty z dílců D 425 mm, dno sběrné s výkyvnými hrdly, D 160 mm, délka šachtové roury 3,00 m, poklop litina 12,5 t | kus | 1 |  | 0 |  | 0 |  | 0 | 21 | 0 | 0.07313 | 0.07 | 0 | 0 | AP-HSV | RTS 21/ I | RTS 21/ I | 1.3455 | 1.35 |  | Agregovaná položka |  |  |  | POL2_
|  | Plastové dno, šachta z korugované trouby, těsnění, šachtová roura teleskopická, rám do teleskopické trouby, poklop litinový. | [24 empty] | POP |  | Plastové dno, šachta z korugované trouby, těsnění, šachtová roura teleskopická, rám do teleskopické trouby, poklop litinový.
|  | RŠ D4 : 1 |  | 1 | [22 empty] | VV | 0
65 | 28611146.AR | trubka plastová kanalizační PVC; hladká, s hrdlem; Sn 4 kN/m2; D = 125,0 mm; s = 3,20 mm; l = 1000,0 mm | kus | 118.862 |  | 0 |  | 0 |  | 0 | 21 | 0 | 0.0017 | 0.2 | 0 | 0 | SPCM | RTS 21/ I | RTS 21/ I | 0 | 0 |  | Specifikace |  |  |  | POL3_
|  | Začátek provozního součtu | [24 empty] | VV
|  | D1 : | [24 empty] | VV | 2
|  | DN 125 : 21,5 |  | 21.5 | [22 empty] | VV | 2
|  | D2 : | [24 empty] | VV | 2
|  | DN 125 : 4,6 |  | 4.6 | [22 empty] | VV | 2
|  | D3 : | [24 empty] | VV | 2
|  | DN 125 : 10,5 |  | 10.5 | [22 empty] | VV | 2
|  | D4 : | [24 empty] | VV | 2
|  | DN 125 : 1,5 |  | 1.5 | [22 empty] | VV | 2
|  | D5 : | [24 empty] | VV | 2
|  | DN 125 : 23,7 |  | 23.7 | [22 empty] | VV | 2
[27 empty] | VV | 2
|  | D6 : | [24 empty] | VV | 2
|  | DN 125 : 45,2 |  | 45.2 | [22 empty] | VV | 2
|  | D7 : | [24 empty] | VV | 2
|  | DN 125 : 0,8 |  | 0.8 | [22 empty] | VV | 2
|  | D8 : | [24 empty] | VV | 2
|  | DN 125 : 0,9 |  | 0.9 | [22 empty] | VV | 2
|  | D9 : | [24 empty] | VV | 2
|  | DN 125 : 1,0 |  | 1 | [22 empty] | VV | 2
|  | D10 : | [24 empty] | VV | 2
|  | DN 125 : 5,7 |  | 5.7 | [22 empty] | VV | 2
|  | Konec provozního součtu | [24 empty] | VV
|  | 115,4*1,03 |  | 118.862 | [22 empty] | VV | 0
66 | 28611151.AR | trubka plastová kanalizační PVC; hladká, s hrdlem; Sn 4 kN/m2; D = 160,0 mm; s = 4,00 mm; l = 1000,0 mm | kus | 70.349 |  | 0 |  | 0 |  | 0 | 21 | 0 | 0.0026 | 0.18 | 0 | 0 | SPCM | RTS 21/ I | RTS 21/ I | 0 | 0 |  | Specifikace |  |  |  | POL3_
|  | Začátek provozního součtu | [24 empty] | VV
|  | D1 : | [24 empty] | VV | 2
|  | DN 150 : (1,7+25,6) |  | 27.3 | [22 empty] | VV | 2
|  | D3 : | [24 empty] | VV | 2
|  | DN 150 : 0,7 |  | 0.7 | [22 empty] | VV | 2
[27 empty] | VV | 2
|  | D6 : | [24 empty] | VV | 2
|  | DN 150 : (17,2+23,1) |  | 40.3 | [22 empty] | VV | 2
|  | Konec provozního součtu | [24 empty] | VV
|  | 68,3*1,03 |  | 70.349 | [22 empty] | VV | 0
67 | 28651655.AR | koleno PVC; 15,0 °; D = 125,0 mm; s 1 hrdlem | kus | 1.01 |  | 0 |  | 0 |  | 0 | 21 | 0 | 0.00029 | 0 | 0 | 0 | SPCM | RTS 21/ I | RTS 21/ I | 0 | 0 |  | Specifikace |  |  |  | POL3_
|  | KGB 125-15 : 1*1,01 |  | 1.01 | [22 empty] | VV | 0
68 | 28651657.AR | koleno PVC; 45,0 °; D = 125,0 mm; s 1 hrdlem | kus | 27.27 |  | 0 |  | 0 |  | 0 | 21 | 0 | 0.00038 | 0.01 | 0 | 0 | SPCM | RTS 21/ I | RTS 21/ I | 0 | 0 |  | Specifikace |  |  |  | POL3_
|  | Začátek provozního součtu | [24 empty] | VV
|  | KGB 125-45 : 2+1 |  | 3 | [22 empty] | VV | 2
|  | KGB 125-45 : 2+1 |  | 3 | [22 empty] | VV | 2
|  | KGB 125-45 : 2+1 |  | 3 | [22 empty] | VV | 2
|  | KGB 125-45 : 2+1 |  | 3 | [22 empty] | VV | 2
|  | KGB 125-45 : 2+1+1 |  | 4 | [22 empty] | VV | 2
[27 empty] | VV | 2
|  | KGB 125-45 : 2 |  | 2 | [22 empty] | VV | 2
|  | KGB 125-45 : 2 |  | 2 | [22 empty] | VV | 2
|  | KGB 125-45 : 2 |  | 2 | [22 empty] | VV | 2
|  | KGB 125-45 : 2 |  | 2 | [22 empty] | VV | 2
|  | KGB 125-45 : 2+1 |  | 3 | [22 empty] | VV | 2
|  | Konec provozního součtu | [24 empty] | VV
|  | 27*1,01 |  | 27.27 | [22 empty] | VV | 0
69 | 28651658.AR | koleno PVC; 67,0 °; D = 125,0 mm; s 1 hrdlem | kus | 1.01 |  | 0 |  | 0 |  | 0 | 21 | 0 | 0.00041 | 0 | 0 | 0 | SPCM | RTS 21/ I | RTS 21/ I | 0 | 0 |  | Specifikace |  |  |  | POL3_
|  | KGB 125-67,5 : 1*1,01 |  | 1.01 | [22 empty] | VV | 0
70 | 28651660.AR | koleno PVC; 15,0 °; D = 160,0 mm; s 1 hrdlem | kus | 1.01 |  | 0 |  | 0 |  | 0 | 21 | 0 | 0.00054 | 0 | 0 | 0 | SPCM | RTS 21/ I | RTS 21/ I | 0 | 0 |  | Specifikace |  |  |  | POL3_
|  | KGB 150-15 : 1*1,01 |  | 1.01 | [22 empty] | VV | 0
71 | 28651662.AR | koleno PVC; 45,0 °; D = 160,0 mm; s 1 hrdlem | kus | 2.02 |  | 0 |  | 0 |  | 0 | 21 | 0 | 0.00066 | 0 | 0 | 0 | SPCM | RTS 21/ I | RTS 21/ I | 0 | 0 |  | Specifikace |  |  |  | POL3_
|  | KGB 150-45 : 2*1,01 |  | 2.02 | [22 empty] | VV | 0
72 | 28651692.AR | redukce excentrická; PVC; d = 160,0 mm; d2 = 125 mm; l = 180 mm; hladká, hrdlová | kus | 3.03 |  | 0 |  | 0 |  | 0 | 21 | 0 | 0.00043 | 0 | 0 | 0 | SPCM | RTS 21/ I | RTS 21/ I | 0 | 0 |  | Specifikace |  |  |  | POL3_
|  | Začátek provozního součtu | [24 empty] | VV
|  | KGR 150/125 : 1 |  | 1 | [22 empty] | VV | 2
|  | KGR 150/125 : 1 |  | 1 | [22 empty] | VV | 2
[27 empty] | VV | 2
|  | KGR 150/125 : 1 |  | 1 | [22 empty] | VV | 2
|  | Konec provozního součtu | [24 empty] | VV
|  | 3*1,01 |  | 3.03 | [22 empty] | VV | 0
73 | 28651702.AR | odbočka PVC; 45,0 °; d1 = 125 mm; d2 = 125 mm; l = 320 mm; hladká, hrdlovaná; DN 125,0 mm; DN2 125 mm | kus | 12.12 |  | 0 |  | 0 |  | 0 | 21 | 0 | 0.00085 | 0.01 | 0 | 0 | SPCM | RTS 21/ I | RTS 21/ I | 0 | 0 |  | Specifikace |  |  |  | POL3_
|  | Začátek provozního součtu | [24 empty] | VV
|  | KGEA 125/125-45 : 1 |  | 1 | [22 empty] | VV | 2
|  | KGEA 125/125-45 : 1 |  | 1 | [22 empty] | VV | 2
|  | KGEA 125/125-45 : 1 |  | 1 | [22 empty] | VV | 2
|  | KGEA 125/125-45 : 1 |  | 1 | [22 empty] | VV | 2
|  | KGEA 125/125-45 : 1+1 |  | 2 | [22 empty] | VV | 2
[27 empty] | VV | 2
|  | KGEA 125/125-45 : 1+1+1 |  | 3 | [22 empty] | VV | 2
|  | KGEA 125/125-45 : 1 |  | 1 | [22 empty] | VV | 2
|  | KGEA 125/125-45 : 1 |  | 1 | [22 empty] | VV | 2
|  | KGEA 125/125-45 : 1 |  | 1 | [22 empty] | VV | 2
|  | Konec provozního součtu | [24 empty] | VV
|  | 12*1,01 |  | 12.12 | [22 empty] | VV | 0
74 | 28651704.AR | odbočka PVC; 45,0 °; d1 = 160 mm; d2 = 125 mm; l = 360 mm; hladká, hrdlovaná; DN 150,0 mm; DN2 125 mm | kus | 2.02 |  | 0 |  | 0 |  | 0 | 21 | 0 | 0.00115 | 0 | 0 | 0 | SPCM | RTS 21/ I | RTS 21/ I | 0 | 0 |  | Specifikace |  |  |  | POL3_
|  | Začátek provozního součtu | [24 empty] | VV
|  | KGEA 150/125-45 : 1 |  | 1 | [22 empty] | VV | 2
|  | KGEA 150/125-45 : 1 |  | 1 | [22 empty] | VV | 2
|  | Konec provozního součtu | [24 empty] | VV
|  | 2*1,01 |  | 2.02 | [22 empty] | VV | 0
75 | 55243344.AR | poklop kanalizační DN šachty 1 000 mm; litinový; D výrobku 605 mm; únosnost B 125 kN; bez odvětrání | kus | 1.01 |  | 0 |  | 0 |  | 0 | 21 | 0 | 0.097 | 0.1 | 0 | 0 | SPCM | RTS 21/ I | RTS 21/ I | 0 | 0 |  | Specifikace |  |  |  | POL3_1
|  | na ARN 2 : 1,01 |  | 1.01 | [22 empty] | VV | 0
76 | 59224102R | skruž železobetonová TBS; DN = 1 000,0 mm; h = 500,0 mm; s = 90,00 mm | kus | 2.02 |  | 0 |  | 0 |  | 0 | 21 | 0 | 0.37 | 0.75 | 0 | 0 | SPCM | RTS 21/ I | RTS 21/ I | 0 | 0 |  | Specifikace |  |  |  | POL3_
|  | na ARN 2 : 2*1,01 |  | 2.02 | [22 empty] | VV | 0
77 | 59224126R | skruž železobetonová přechodová; TBR; DN = 625,0 mm; DN 2 = 1 000 mm; h = 600,0 mm; s = 90,00 mm; počet stupadel 2; ocelové s PE povlakem, kapsové | kus | 1.01 |  | 0 |  | 0 |  | 0 | 21 | 0 | 0.432 | 0.44 | 0 | 0 | SPCM | RTS 21/ I | RTS 21/ I | 0 | 0 |  | Specifikace |  |  |  | POL3_
|  | na ARN 2 : 1*1,01 |  | 1.01 | [22 empty] | VV | 0
78 | 59224373.AR | profil těsnicí elastomerní; pro spojení betonových šachetních dílů; tvar kruh; d = 1 000,0 mm | kus | 2.02 |  | 0 |  | 0 |  | 0 | 21 | 0 | 0.002 | 0 | 0 | 0 | SPCM | RTS 21/ I | RTS 21/ I | 0 | 0 |  | Specifikace |  |  |  | POL3_1
Díl: | 96 | Bourání konstrukcí |  |  |  | 0 |  | 0 |  | 0 |  | 0 |  | 0 |  | 5.5 |  |  |  |  | 12.49 | [5 empty] | DIL
79 | 962042321R00 | Bourání zdiva z betonu prostého nadzákladového | m3 | 2.5 |  | 0 |  | 0 |  | 0 | 21 | 0 | 0.00147 | 0 | 2.2 | 5.5 | 801-3 | RTS 21/ I | RTS 21/ I | 4.996 | 12.49 |  | Práce |  |  |  | POL1_
|  | nebo vybourání otvorů průřezové plochy přes 4 m2 ve zdivu z betonu prostého, včetně pomocného lešení o výšce podlahy do 1900 mm a pro zatížení do 1,5 kPa (150 kg/m2), | [24 empty] | SPI |  | nebo vybourání otvorů průřezové plochy přes 4 m2 ve zdivu z betonu prostého, včetně pomocného lešení o výšce podlahy do 1900 mm a pro zatížení do 1,5 kPa (150 kg/m2),
|  | bourání rampy D4-D5 : 2,5 |  | 2.5 | [22 empty] | VV | 0
Díl: | 99 | Staveništní přesun hmot |  |  |  | 0 |  | 0 |  | 0 |  | 0 |  | 0 |  | 0 |  |  |  |  | 49.86 | [5 empty] | DIL
80 | 998276101R00 | Přesun hmot pro trubní vedení z trub plastových nebo sklolaminátových v otevřeném výkopu | t | 235.753 |  | 0 |  | 0 |  | 0 | 21 | 0 | 0 | 0 | 0 | 0 | 827-1 | RTS 21/ I | RTS 21/ I | 0.2115 | 49.86 |  | Přesun hmot |  |  |  | POL7_
|  | vodovodu nebo kanalizace ražené nebo hloubené (827 1.1, 827 1.9, 827 2.1, 827 2.9), drobných objektů | [24 empty] | SPI
|  | na vzdálenost 15 m od hrany výkopu nebo od okraje šachty | [24 empty] | POP
Díl: | 721 | Vnitřní kanalizace |  |  |  | 0 |  | 0 |  | 0 |  | 0 |  | 0.26 |  | 0 |  |  |  |  | 6.83 | [5 empty] | DIL
81 | 721242110RT2 | Lapač střešních splavenin D 125 mm, s otáč.kul.kloubem na odtoku, s košem , se suchou a nezámr.klapkou,čistícím víčkem a vylam.těs. kroužky pro připoj.potrub.svodů D 75, 90, 100 a 110 mm, včetně dodávky materiálu | kus | 1 |  | 0 |  | 0 |  | 0 | 21 | 0 | 0.0838 | 0.08 | 0 | 0 | 800-721 | RTS 21/ I | RTS 21/ I | 0.5 | 0.5 |  | Práce |  |  |  | POL1_
|  | nové lapače střešních splavenin : 1 |  | 1 | [22 empty] | VV | 0
82 | 721242199X | Záchytný koš střešních splavenin na stávající vpust, dodávka a montáž | kus | 9 |  | 0 |  | 0 |  | 0 | 21 | 0 | 0.0202 | 0.18 | 0 | 0 |  | Vlastní | RTS 21/ I | 0.66 | 5.94 |  | Práce |  |  |  | POL1_
|  | 4+5 |  | 9 | [22 empty] | VV | 0
83 | 998721101R00 | Přesun hmot pro vnitřní kanalizaci v objektech výšky do 6 m | t | 0.2656 |  | 0 |  | 0 |  | 0 | 21 | 0 | 0 | 0 | 0 | 0 | 800-721 | RTS 21/ I | RTS 21/ I | 1.47 | 0.39 |  | Přesun hmot |  |  |  | POL7_
|  | 50 m vodorovně, měřeno od těžiště půdorysné plochy skládky do těžiště půdorysné plochy objektu | [24 empty] | SPI
Díl: | 767 | Konstrukce zámečnické |  |  |  | 0 |  | 0 |  | 0 |  | 0 |  | 0 |  | 0 |  |  |  |  | 0 | [5 empty] | DIL
84 | 767900001 | Demontáž a zpětná montáž zábradlí | m | 10 |  | 0 |  | 0 |  | 0 | 21 | 0 | 0 | 0 | 0 | 0 |  | Vlastní | Indiv | 0 | 0 |  | Práce |  |  |  | POL1_
Díl: | D96 | Přesuny suti a vybouraných hmot |  |  |  | 0 |  | 0 |  | 0 |  | 0 |  | 0 |  | 0 |  |  |  |  | 3.48 | [5 empty] | DIL
85 | 979082213R00 | Vodorovná doprava suti po suchu bez naložení, ale se složením a hrubým urovnáním na vzdálenost do 1 km | t | 31.9288 |  | 0 |  | 0 |  | 0 | 21 | 0 | 0 | 0 | 0 | 0 | 822-1 | RTS 21/ I | RTS 21/ I | 0.01 | 0.32 |  | Přesun suti |  |  |  | POL8_
86 | 979082219R00 | Vodorovná doprava suti po suchu příplatek k ceně za každý další i započatý 1 km přes 1 km | t | 606.6472 |  | 0 |  | 0 |  | 0 | 21 | 0 | 0 | 0 | 0 | 0 | 822-1 | RTS 21/ I | RTS 21/ I | 0 | 0 |  | Přesun suti |  |  |  | POL8_
87 | 979087212R00 | Nakládání na dopravní prostředky suti | t | 31.9288 |  | 0 |  | 0 |  | 0 | 21 | 0 | 0 | 0 | 0 | 0 | 822-1 | RTS 21/ I | RTS 21/ I | 0.099 | 3.16 |  | Přesun suti |  |  |  | POL8_
|  | pro vodorovnou dopravu | [24 empty] | SPI
88 | 979990103R00 | Poplatek za skládku beton do 30x30 cm, skupina 17 01 01 z Katalogu odpadů | t | 31.9288 |  | 0 |  | 0 |  | 0 | 21 | 0 | 0 | 0 | 0 | 0 | 801-3 | RTS 21/ I | RTS 21/ I | 0 | 0 |  | Přesun suti |  |  |  | POL8_
Díl: | VN | Vedlejší náklady |  |  |  | 0 |  | 0 |  | 0 |  | 0 |  | 0 |  | 0 |  |  |  |  | 0 | [5 empty] | DIL
89 | 00511 R | Geodetické práce | Soubor | 1 |  | 0 |  | 0 |  | 0 | 21 | 0 | 0 | 0 | 0 | 0 |  | RTS 21/ I | Indiv | 0 | 0 |  | VRN |  |  |  | POL99_8
|  | vytýčení sítí, vytýčení stavby, skutečný stav... : 1 |  | 1 | [22 empty] | VV | 0
90 | 005121 R | Zařízení staveniště | Soubor | 1 |  | 0 |  | 0 |  | 0 | 21 | 0 | 0 | 0 | 0 | 0 |  | RTS 21/ I | Indiv | 0 | 0 |  | VRN |  |  |  | POL99_2
|  | Veškeré náklady spojené s vybudováním, provozem a odstraněním zařízení staveniště. | [24 empty] | POP
91 | 005122 R | Provozní vlivy | Soubor | 1 |  | 0 |  | 0 |  | 0 | 21 | 0 | 0 | 0 | 0 | 0 |  | RTS 21/ I | Indiv | 0 | 0 |  | VRN |  |  |  | POL99_1
|  | Náklady na ztížené podmínky provádění tam, kde jsou stavební práce zcela nebo zčásti omezovány provozem jiných osob. Jde zejména o zvýšené náklady související s omezením provozem v areálu objednatele nebo o náklady v důsledku nezbytného respektování stávající dopravy ovlivňující stavební práce. | [24 empty] | POP |  | Náklady na ztížené podmínky provádění tam, kde jsou stavební práce zcela nebo zčásti omezovány provozem jiných osob. Jde zejména o zvýšené náklady související s omezením provozem v areálu objednatele nebo o náklady v důsledku nezbytného respektování stávající dopravy ovlivňující stavební práce.
92 | 005124010R | Koordinační činnost | Soubor | 1 |  | 0 |  | 0 |  | 0 | 21 | 0 | 0 | 0 | 0 | 0 |  | RTS 21/ I | Indiv | 0 | 0 |  | VRN |  |  |  | POL99_2
|  | Koordinace stavebních a technologických dodávek stavby. | [24 empty] | POP
[25 empty] | 15 | 21 | DPH
| Celkem |  |  |  |  | 0 | [18 empty] | 0 | 0 | SUM
END
Note on S6: Jedná se o informaci, zda se jedná o položku, která je do rozpočtu zadána z cenové soustavy RTS, nebo vlastní.
Note on T6: Jedná se o název CÚ, která je zadána u položky rozpočtu