## SO 000_Ostatní
ASPE10 | [9 empty] | 3
|  |  |  | Soupis prací objektu | [5 empty] | 3
S | Stavba: | 2021 134.77 |  | III/15282 Brno, ul. U Viaduktu |  |  | Ostatní |  | 0,00 | 2
O | Objekt: | SO 000 |  | Ostatní a vedlejší náklady |  |  |  |  | 15,00 | 2
O1 | Rozpočet: | Ostatní |  | náklady |  |  |  |  | 21,00 | 2
Typ | Poř. číslo | Kód položky | Varianta | Název položky | MJ | Množství | Jednotková cena
[7 empty] | Jednotková | Celkem
0 | 1 | 2 | 3 | 4 | 5 | 6 | 9 | 10
SD |  | 0 |  | Všeobecné konstrukce a práce
P | 2 | 02944 |  | OSTAT POŽADAVKY - DOKUMENTACE SKUTEČ PROVEDENÍ V DIGIT FORMĚ | KPL | 1 | 0 |  |  | 2
PP |  |  |  | Dokumentace skutečného provedení stavby (dále jen DSPS) - popsáno v obchodních podmínkách
VV
TS |  |  |  | zahrnuje veškeré náklady spojené s objednatelem požadovanými pracemi
P | 3 | 029113 |  | OSTATNÍ POŽADAVKY - GEODETICKÉ ZAMĚŘENÍ - CELKY | KPL | 1 | 0 |  |  | 2
PP |  |  |  | Geodetické zaměření stavby - popsáno v obchodních podmínkách
VV
TS |  |  |  | zahrnuje veškeré náklady spojené s objednatelem požadovanými pracemi
P | 5 | 02946 |  | OSTAT POŽADAVKY - FOTODOKUMENTACE | KPL | 1 | 0 |  |  | 2
PP |  |  |  | Fotodokumentace provádění stavby - popsáno v obchodních podmínkách
VV
TS |  |  |  | položka zahrnuje: - fotodokumentaci zadavatelem požadovaného děje a konstrukcí v požadovaných časových intervalech - zadavatelem specifikované výstupy (fotografie v papírovém a digitálním formátu) v požadovaném počtu

## SO 000_Vedlejší
ASPE10 | [9 empty] | 3
|  |  |  | Soupis prací objektu | [5 empty] | 3
S | Stavba: | 2021 134.77 |  | III/15282 Brno, ul. U Viaduktu |  |  | Vedlejší |  | 0,00 | 2
O | Objekt: | SO 000 |  | Ostatní a vedlejší náklady |  |  |  |  | 15,00 | 2
O1 | Rozpočet: | Vedlejší |  | náklady |  |  |  |  | 21,00 | 2
Typ | Poř. číslo | Kód položky | Varianta | Název položky | MJ | Množství | Jednotková cena
[7 empty] | Jednotková | Celkem
0 | 1 | 2 | 3 | 4 | 5 | 6 | 9 | 10
SD |  | 0 |  | Všeobecné konstrukce a práce
P | 1 | 00001 | R | Vytyčení veškerých inženýrských sítí v prostoru staveniště - popsáno v obchodních podmínkách a v projektové dokumentaci | KPL | 1 | 0 |  |  | 2
PP
VV
TS
P | 2 | 00003 | R | Zřízení a odstranění zařízení staveniště - popsáno v obchodních podmínkách | KPL | 1 | 0 |  |  | 2
PP
VV
TS
P | 4 | 00004 | R | Zajištění povolení k uzavírkám - popsáno v obchodních podmínkách, v zákoně č. 13/1997 Sb., a vyhlášce č. 104/1997 | KPL | 1 | 0 |  |  | 2
PP
VV
TS
P | 5 | 00005 | R | Zajištění stanovení, umístění, údržbu, přemístění a odstranění dočasného dopravního značení - popsáno v projektové dokumentaci | KPL | 1 | 0 |  |  | 2
PP
VV
TS
P | 6 | 00006 | R | Zajištění povolení zvláštního užívání komunikací - popsáno v obchodních podmínkách, v zákoně č. 13/1997 Sb., a vyhlášce č. 104/1997 | KPL | 1 | 0 |  |  | 2
PP
VV
TS
P | 7 | 00007 | R | Zajištění povolení užívání veřejného prostranství - popsáno v obchodních podmínkách | KPL | 1 | 0 |  |  | 2
PP
VV
TS
P | 8 | 00008 | R | Zajištění přístupů a příjezdů k sousedním nemovitostem - popsáno v obchodních podmínkách, v zákoně č. 13/1997 Sb., a vyhlášce č. 104/1997 | KPL | 1 | 0 |  |  | 2
PP
VV
TS
P | 11 | 00011 | R | Ohlašování pohybu třetích osob na staveništi - popsáno v obchodních podmínkách | KPL | 1 | 0 |  |  | 2
PP
VV
TS
P | 14 | 00014 | R | Zajištění provedení a výstupů veškerých zkoušek a revizí - popsáno v obchodních podmínkách, technických podmínkách a normách ČSN | KPL | 1 | 0 |  |  | 2
PP
VV
TS
P | 15 | 00015 | R | Bezpečnostní opatření - popsáno v projektové dokumentaci | KPL | 1 | 0 |  |  | 2
PP
VV
TS
P | 16 | 00016 | R | Výpočet hluku ze stavební činnosti - popsáno v projektové dokumentaci a ve vyhlášce č. 272/2011 | KPL | 1 | 0 |  |  | 2
PP
VV
TS
P | 18 | 00018 | R | Návrh technologického postupu prací - popsáno v obchodních podmínkách | KPL | 1 | 0 |  |  | 2
PP
VV
TS

## SO 101
ASPE10 | [9 empty] | 3
|  |  |  | Soupis prací objektu | [5 empty] | 3
S | Stavba: | 2021 134.77 |  | III/15282 Brno, ul. U Viaduktu |  |  | SO 101 |  | 0,00 | 2
O | Rozpočet: | SO 101 |  | OPRAVA III/15282 |  |  |  |  | 15,00 | 2
Typ | Poř. číslo | Kód položky | Varianta | Název položky | MJ | Množství | Jednotková cena |  | 21,00 | 2
[7 empty] | Jednotková | Celkem
0 | 1 | 2 | 3 | 4 | 5 | 6 | 9 | 10
SD |  | 0 |  | Všeobecné konstrukce a práce
P | 1 | 014112 |  | POPLATKY ZA SKLÁDKU TYP S-IO (INERTNÍ ODPAD) | T | 188.757 | 0 |  |  | 2
PP
VV |  |  |  | Očištění krajnic šířky 0,75 m, tl. 0,1 m, dl. 815,5 m: 815,5*0,1*0,75 = 61,1625 m3 Očištění krajnic šířky 1,5 m, tl. 0,1 m, dl. 40 m: 40*0,1*1,5 = 6,0 m3 Čištění příkopů, délka 380 m: 380*0,0263*1 = 10,0m3 Čištění propustků pod sjezdy, dl. 117,9 m: 117,9*0,04*1 = 4,716m3 Odkop stávající konstrukce 2: 103,8 m2 (plocha odměřená ze situace) * 0,12 m (odhadovaná tloušťka vrstvy) = 12,5 m3 Celkem: 61,1625 + 6,00 + 10,0 + 4,716 + 12,5 = 94,3785 m3 Celková hmotnost: 94,3785 *2=188,757 [A] t Odměřeno ze situace C.2 a vzorového řezu D.1
TS |  |  |  | zahrnuje veškeré poplatky provozovateli skládky související s uložením odpadu na skládce.
P | 2 | 02720 |  | POMOC PRÁCE ZŘÍZ NEBO ZAJIŠŤ REGULACI A OCHRANU DOPRAVY | KPL | 1 | 0 |  |  | 2
PP |  |  |  | Přechodná úprava dopravního značení a objízdných tras, včetně údržby a úprav během stavebních prací v souladu s TP66 - II.vydání "Zásady pro označování pracovních míst na PK" a s platnými předpisy pro navrhování DZ na PK, vč. vyhlášky č. 294/2015 Sb. Stávající svislé dopravní značky se pro potřeby PDZ zachovají a dle potřeby zakryjí, upraví nebo doplní. Přechodné SDZ (značky, směrovací desky, závory, semaforová souprava, světla) se umístí na nosičích a podkladních deskách včetně nutných přesunů dle jednotlivých fází (etap) výstavby, dodávky, montáže, demontáže. Vše v režii zhotovitele.
VV |  |  |  | 2 x A15 včetně 2 x S7; 2 x A10; 2 x V5; 2 x Z2 včetně 6 x S7; 2 x SSZ; C4a; C4b; 30 x Z4a oboustranná 2 Etapy po 2 fázích (levý JP a pravý JP)
TS |  |  |  | zahrnuje veškeré náklady spojené s objednatelem požadovanými zařízeními
SD |  | 1 |  | Zemní práce
P | 7 | 113326 |  | ODSTRAN PODKL ZPEVNĚNÝCH PLOCH Z KAMENIVA NESTMEL, ODVOZ DO 12KM | M3 | 12.5 | 0 |  |  | 2
PP
VV |  |  |  | Sanace zpevněné krajnice (Konstrukce 2) - Odměřeno z výkresu D.1
TS |  |  |  | Položka zahrnuje veškerou manipulaci s vybouranou sutí a s vybouranými hmotami vč. uložení na skládku. Nezahrnuje poplatek za skládku, který se vykazuje v položce 0141** (s výjimkou malého množství bouraného materiálu, kde je možné poplatek zahrnout do jednotkové ceny bourání – tento fakt musí být uveden v doplňujícím textu k položce).
P | 8 | 11372 |  | FRÉZOVÁNÍ ZPEVNĚNÝCH PLOCH ASFALTOVÝCH | M3 | 451.472 | 0 |  |  | 2
PP |  |  |  | odvoz a likvidace v režii zhotovitele
VV |  |  |  | Plošné frézování: Konstrukce 1+2: 3645,6*0,11=401,016 [A] Konstrukce 2: 103,8*0,17=17,646 [B] sanace rozvětvených trhlin (bude vyřízeno na stavbě), předběžně 15 % povrchu: 0,15*3645,6*0,06=32,810 [C] Celkem: A+B+C=451,472 [D] Odměřeno ze situace C.2 a vzorového řezu D.1
TS |  |  |  | Položka zahrnuje veškerou manipulaci s vybouranou sutí a s vybouranými hmotami vč. uložení na skládku.
P | 9 | 12922 |  | ČIŠTĚNÍ KRAJNIC OD NÁNOSU TL. DO 100MM | M2 | 671.625 | 0 |  |  | 2
PP |  |  |  | včetně odvozu na skládku
VV |  |  |  | Šířky 0,75m, tl. 0,1m: 815,5*0,75=611,625 [A] Šířky 1,5m, tl. 0,1m: 40*1,5 =60,000 [B] Celkem: A+B=671,625 [C] Odměřeno ze situace C.2 a vzorového řezu D.1
TS |  |  |  | Součástí položky je vodorovná a svislá doprava, přemístění, přeložení, manipulace s materiálem a uložení na skládku. Nezahrnuje poplatek za skládku, který se vykazuje v položce 0141** (s výjimkou malého množství materiálu, kde je možné poplatek zahrnout do jednotkové ceny položky – tento fakt musí být uveden v doplňujícím textu k položce)
P | 11 | 12930 |  | ČIŠTĚNÍ PŘÍKOPŮ OD NÁNOSU | M3 | 10 | 0 |  |  | 2
PP |  |  |  | včetně odvozu na skládku
VV |  |  |  | Délka: 380 m Plocha (odměřená ze vzorového řezu): 0,0263 m2 Celkem: 380*0,0263 = 10,0 m3 Odměřeno ze situace C.2 a vzorového řezu D.1
TS |  |  |  | Součástí položky je vodorovná a svislá doprava, přemístění, přeložení, manipulace s materiálem a uložení na skládku. Nezahrnuje poplatek za skládku, který se vykazuje v položce 0141** (s výjimkou malého množství materiálu, kde je možné poplatek zahrnout do jednotkové ceny položky – tento fakt musí být uveden v doplňujícím textu k položce)
P | 13 | 129945 |  | ČIŠTĚNÍ POTRUBÍ DN DO 300MM | M | 117.9 | 0 |  |  | 2
PP |  |  |  | Propustky pod sjezdy včetně odvou na skládku
VV |  |  |  | 117,9=117,900 [A] Odměřeno ze situace C.2
TS |  |  |  | Součástí položky je vodorovná a svislá doprava, přemístění, přeložení, manipulace s materiálem a uložení na skládku. Nezahrnuje poplatek za skládku, který se vykazuje v položce 0141** (s výjimkou malého množství materiálu, kde je možné poplatek zahrnout do jednotkové ceny položky – tento fakt musí být uveden v doplňujícím textu k položce)
SD |  | 5 |  | Komunikace
P | 15 | 56334 |  | VOZOVKOVÉ VRSTVY ZE ŠTĚRKODRTI TL. DO 200MM | M2 | 103.8 | 0 |  |  | 2
PP
VV |  |  |  | Konstrukce vozovky 2: 103,8=103,800 [A] Odměřeno ze situace C.2 a vzorového řezu D.1
TS |  |  |  | - dodání kameniva předepsané kvality a zrnitosti - rozprostření a zhutnění vrstvy v předepsané tloušťce - zřízení vrstvy bez rozlišení šířky, pokládání vrstvy po etapách - nezahrnuje postřiky, nátěry
P | 16 | 56962 |  | ZPEVNĚNÍ KRAJNIC Z RECYKLOVANÉHO MATERIÁLU TL DO 100MM | M2 | 671.625 | 0 |  |  | 2
PP
VV |  |  |  | Šířky 0,75m, tl. 0,1m: 815,5*0,75=611,625 [A] Šířky 1,5m, tl. 0,1m: 40*1,5=60,000 [B] Celkem: A+B=671,625 [C] Odměřeno ze situace C.2 a vzorového řezu D.1
TS |  |  |  | - dodání recyklátu v požadované kvalitě - očištění podkladu - uložení recyklátu dle předepsaného technologického předpisu, zhutnění vrstvy v předepsané tloušťce - zřízení vrstvy bez rozlišení šířky, pokládání vrstvy po etapách, včetně pracovních spar a spojů - úpravu napojení, ukončení - nezahrnuje postřiky, nátěry
P | 17 | 572213 |  | SPOJOVACÍ POSTŘIK Z EMULZE DO 0,5KG/M2 | M2 | 7291.2 | 0 |  |  | 2
PP
VV |  |  |  | Pod SMA - 0,30 kg/m2 (Konstrukce vozovky 1+2): 3645,6=3 645,600 [A] Pod ACL - 0,40 kg/m2 (Konstrukce vozovky 1+2): 3645,6=3 645,600 [B] Celkem: A+B=7 291,200 [C] Odměřeno ze situace C.2 a vzorového řezu D.1
TS |  |  |  | - dodání všech předepsaných materiálů pro postřiky v předepsaném množství - provedení dle předepsaného technologického předpisu - zřízení vrstvy bez rozlišení šířky, pokládání vrstvy po etapách - úpravu napojení, ukončení
P | 18 | 572224 |  | SPOJOVACÍ POSTŘIK Z MODIFIK EMULZE DO 1,0KG/M2 | M2 | 546.84 | 0 |  |  | 2
PP |  |  |  | 1,0 kg/m2
VV |  |  |  | Sanace rozvětvených trhlin : 0,15*3645,6=546,840 [A] Odměřeno ze situace C.2 a vzorového řezu D.1
TS |  |  |  | - dodání všech předepsaných materiálů pro postřiky v předepsaném množství - provedení dle předepsaného technologického předpisu - zřízení vrstvy bez rozlišení šířky, pokládání vrstvy po etapách - úpravu napojení, ukončení
P | 19 | 57475 |  | VOZOVKOVÉ VÝZTUŽNÉ VRSTVY Z GEOMŘÍŽOVINY | M2 | 616.84 | 0 |  |  | 2
PP |  |  |  | s plošnou hmotnosti min. 400g/m2
VV |  |  |  | Sanace rozvětvených trhlin: 0,15*3645,6=546,840 [A] Sanace vozovky: 1*70=70,000 [B] Celkem: A+B=616,840 [C] Odměřeno ze situace C.2 a vzorového řezu D.1
TS |  |  |  | - dodání geomříže v požadované kvalitě a v množství včetně přesahů (přesahy započteny v jednotkové ceně) - očištění podkladu - pokládka geomříže dle předepsaného technologického předpisu
P | 20 | 574C66 |  | ASFALTOVÝ BETON PRO LOŽNÍ VRSTVY ACL 16+, 16S TL. 70MM | M2 | 3645.6 | 0 |  |  | 2
PP |  |  |  | ACL 16+; 50/70 tl. 70 mm
VV |  |  |  | Konstrukce vozovky 1+2: 3645,6=3 645,600 [A] Odměřeno ze situace C.2 a vzorového řezu D.1
TS |  |  |  | - dodání směsi v požadované kvalitě - očištění podkladu - uložení směsi dle předepsaného technologického předpisu, zhutnění vrstvy v předepsané tloušťce - zřízení vrstvy bez rozlišení šířky, pokládání vrstvy po etapách, včetně pracovních spar a spojů - úpravu napojení, ukončení podél obrubníků, dilatačních zařízení, odvodňovacích proužků, odvodňovačů, vpustí, šachet a pod. - nezahrnuje postřiky, nátěry - nezahrnuje těsnění podél obrubníků, dilatačních zařízení, odvodňovacích proužků, odvodňovačů, vpustí, šachet a pod.
P | 21 | 574E88 |  | ASFALTOVÝ BETON PRO PODKLADNÍ VRSTVY ACP 22+, 22S TL. 90MM | M2 | 136.61 | 0 |  |  | 2
PP |  |  |  | ACP 22+; 50/70 tl. 90 mm
VV |  |  |  | Konstrukce vozovky 2: 103,8=103,800 [A] Rezerva - sanace rozvětvených trhlin (bude vyřízeno na stavbě), předběžně 15 % povrchu: 0,15*3645,6*0,06=32,810 [B] Celkem: A+B=136,610 [C] Odměřeno ze situace C.2 a vzorového řezu D.1
TS |  |  |  | - dodání směsi v požadované kvalitě - očištění podkladu - uložení směsi dle předepsaného technologického předpisu, zhutnění vrstvy v předepsané tloušťce - zřízení vrstvy bez rozlišení šířky, pokládání vrstvy po etapách, včetně pracovních spar a spojů - úpravu napojení, ukončení podél obrubníků, dilatačních zařízení, odvodňovacích proužků, odvodňovačů, vpustí, šachet a pod. - nezahrnuje postřiky, nátěry - nezahrnuje těsnění podél obrubníků, dilatačních zařízení, odvodňovacích proužků, odvodňovačů, vpustí, šachet a pod.
P | 22 | 574I51 |  | ASFALTOVÝ KOBEREC MASTIXOVÝ SMA 8 TL. 40MM | M2 | 3645.6 | 0 |  |  | 2
PP |  |  |  | SMA 8 NH; PMB 45/80 - 65 tl. 40 mm
VV |  |  |  | Konstrukce vozovky 1+2: 3645,6=3 645,600 [A] Odměřeno ze situace C.2 a vzorového řezu D.1
TS |  |  |  | - dodání směsi v požadované kvalitě - očištění podkladu - uložení směsi dle předepsaného technologického předpisu, zhutnění vrstvy v předepsané tloušťce - zřízení vrstvy bez rozlišení šířky, pokládání vrstvy po etapách, včetně pracovních spar a spojů - úpravu napojení, ukončení podél obrubníků, dilatačních zařízení, odvodňovacích proužků, odvodňovačů, vpustí, šachet a pod. - nezahrnuje postřiky, nátěry - nezahrnuje těsnění podél obrubníků, dilatačních zařízení, odvodňovacích proužků, odvodňovačů, vpustí, šachet a pod.
P | 23 | 58920 |  | VÝPLŇ SPAR MODIFIKOVANÝM ASFALTEM | M | 985.15 | 0 |  |  | 2
PP
VV |  |  |  | Podélná spára (realizace po polovinách vozovky): 583=583,000 [A] Podélná spára (napojení na zastávkový záliv): 18,8=18,800 [B] Příčné spáry (napojení na navazující úseky a etapy výstavby): 10+6,95+7+7=30,950 [C] (sanace úzkých trhlin): 39*6=234,000 [D] Navázání silniční obruby (chodníky a sjezdy): 118,4=118,400 [E] Celkem: A+B+C+D+E=985,150 [F] Odměřeno ze situace C.2 a vzorového řezu D.1
TS |  |  |  | položka zahrnuje: - dodávku předepsaného materiálu - vyčištění a výplň spar tímto materiálem
SD |  | 8 |  | Potrubí
P | 24 | 89921 |  | VÝŠKOVÁ ÚPRAVA POKLOPŮ | KUS | 17 | 0 |  |  | 2
PP
VV
TS |  |  |  | - položka výškové úpravy zahrnuje všechny nutné práce a materiály pro zvýšení nebo snížení zařízení (včetně nutné úpravy stávajícího povrchu vozovky nebo chodníku).
SD |  | 9 |  | Ostatní práce
P | 25 | 912152 |  | SVODNICE SAMOSTATNÁ - DEMONTÁŽ A ZPĚTNÁ MONTÁŽ | KUS | 10 | 0 |  |  | 2
PP |  |  |  | Pro realizaci obnovy krajnice
VV |  |  |  | Počet kusů - dle rekognoskace. Délka 39,7 m.
TS |  |  |  | položka zahrnuje demontáž stávající svodnice, její očištění případně opravu (včetně opravy povrchové úpravy), zpětnou montáž včetně dodávky nutných spojovacích prvků
P | 26 | 91225 |  | SMĚROVÉ SLOUPKY KOVOVÉ VČET ODRAZ PÁSKU | KUS | 20 | 0 |  |  | 2
PP
VV |  |  |  | Bílé sloupky: 20=20,000 [A] Odměřeno ze situace C.2
TS |  |  |  | položka zahrnuje: - dodání a osazení sloupku včetně nutných zemních prací - vnitrostaveništní a mimostaveništní doprava - odrazky plastové nebo z retroreflexní fólie
P | 27 | 912283 | R | SMĚROVÉ SLOUPKY - DEMONTÁŽ A ODVOZ | KUS | 11 | 0 |  |  | 2
PP |  |  |  | Stávající kovové sloupky. odvoz a likvidace v režii zhotovitele
VV |  |  |  | 11=11,000 [A]
TS |  |  |  | položka zahrnuje demontáž stávajícího sloupku, jeho odvoz do skladu nebo na skládku
P | 28 | 915111 |  | VODOROVNÉ DOPRAVNÍ ZNAČENÍ BARVOU HLADKÉ - DODÁVKA A POKLÁDKA | M2 | 228.888 | 0 |  |  | 2
PP
VV |  |  |  | V1a (0,125): 293*0,125=36,625 [A] V2b (3/1,5/0,125): 285*0,125=35,625 [B] V4 (0,125): 1133,3*0,125=141,663 [C] V4 (0,5/0,5/0,25): 10*0,25=2,500 [D] V4 (0,25): 13,9*0,25=3,475 [E] V7: 3*0,5*6=9,000 [F] Celkem: A+B+C+D+E+F=228,888 [G] Odměřeno ze situace C.2
TS |  |  |  | položka zahrnuje: - dodání a pokládku nátěrového materiálu (měří se pouze natíraná plocha) - předznačení a reflexní úpravu
P | 29 | 915221 |  | VODOR DOPRAV ZNAČ PLASTEM STRUKTURÁLNÍ NEHLUČNÉ - DOD A POKLÁDKA | M2 | 228.888 | 0 |  |  | 2
PP
VV |  |  |  | V1a (0,125): 293*0,125=36,625 [A] V2b (3/1,5/0,125): 285*0,125=35,625 [B] V4 (0,125): 1133,3*0,125=141,663 [C] V4 (0,5/0,5/0,25): 10*0,25=2,500 [D] V4 (0,25): 13,9*0,25=3,475 [E] V7: 3*0,5*6=9,000 [F] Celkem: A+B+C+D+E+F=228,888 [G] Odměřeno ze situace C.2
TS |  |  |  | položka zahrnuje: - dodání a pokládku nátěrového materiálu (měří se pouze natíraná plocha) - předznačení a reflexní úpravu
P | 30 | 919111 |  | ŘEZÁNÍ ASFALTOVÉHO KRYTU VOZOVEK TL DO 50MM | M | 737.15 | 0 |  |  | 2
PP
VV |  |  |  | Po pokládce obrusu - příčná: 10+6,95 Po pokládce obrusu - podélná (v místě obrub): 118,4 Po pokládce obrusu - podélná (při realizaci po polovinách): 583 Po pokládce obrusu - podélná (napojení na zastávkový záliv): 18,8
TS |  |  |  | položka zahrnuje řezání vozovkové vrstvy v předepsané tloušťce, včetně spotřeby vody
P | 31 | 919112 |  | ŘEZÁNÍ ASFALTOVÉHO KRYTU VOZOVEK TL DO 100MM | M | 234 | 0 |  |  | 2
PP
VV |  |  |  | sanace úzkých trhlin: 39*6=234,000 [A] Odměřeno ze situace C.2 a vzorového řezu D.1
TS |  |  |  | položka zahrnuje řezání vozovkové vrstvy v předepsané tloušťce, včetně spotřeby vody