## Kryt
|  |  |  | 002 - | KRYCÍ LIST VÝKAZU VÝMĚR
| Název stavby |  |  | Nemocnice Břeclav - | [7 empty] | JKSO
| Název objektu |  |  | stravovací provoz | [7 empty] | EČO
| Název části |  |  | D.5 - Měření a regulace | [7 empty] | Místo | Břeclav
[12 empty] | IČO |  | DIČ
| Investor: |  |  | Jihomoravský kraj, Žerotínovo nám. 3, 601 82 Brno
| Projektant |  |  | Ing. Hruška Josef
Zhotovitel
|  |  |  | Výkaz výměr číslo | Zpracoval | [6 empty] | Dne |  | Položek
|  |  |  | 2023 | Ing. Hruška Josef | [6 empty] | 12/2022 |  | 134
Měrné a účelové jednotky
Počet |  |  |  | Náklady / 1 m.j. | Počet |  |  | Náklady/1 m.j. | Počet |  |  |  | Náklady / 1 m.j.
|  |  |  | Rozpočtové náklady v |  |  | Kč
A |  | Základní rozp. náklady |  |  | B |  | Doplňkové náklady |  | C |  | Náklady na umístění stavby
1 | Rozvaděče |  |  | 0 | 8 |  |  |  | 13 | Zařízení staveniště
2 | Mont. materiál | Mont. materiál | Montáž | 0 | 9 | HZS |  | 0 | 14 | Mimostav. doprava
3 | Kabely + trasy |  | Dodávky | 0 | 10 | Kulturní památka |  |  | 15 | Územní vlivy
4 | Řídící systém |  | Montáž | 0 | 11 |  |  |  | 16 | Provozní vlivy
5 | [8 empty] | 17 | Ostatní
6 | Montážní práce |  | Dodávky | 0 |  |  |  |  | 18 | NUS z rozpočtu |  |  |  | 0
7 | ZRN (r. 1-6) |  |  | 0 | 12 | DN (ř. 8-11) |  | 0 | 19 | NUS (ř. 13-18) |  |  |  | 0
20 |  |  |  |  | 21 | Kompl. činnost |  |  | 22 | Ostatní náklady |  |  |  | 0
Projektant | [8 empty] | D |  | Celkové náklady
[9 empty] | 23 | Součet 7, 12, 19-22 |  |  |  | 0
Datum a podpis |  |  |  |  | Razítko |  |  |  | 24 |  |  |  | DPH
Objednavatel | [8 empty] | 25 | 21 | % | 0 | DPH | 0
[9 empty] | 26 | Cena s DPH (ř. 23-25) |  |  |  | 0
Datum a podpis |  |  |  |  | Razítko |  |  |  | E |  | Přípočty a odpočty
Zhotovitel | [8 empty] | 27 | Dodávky objednavatele
[9 empty] | 28 | Klouzavá doložka |  |  |  | 0
Datum a podpis |  |  |  |  | Razítko |  |  |  | 29 | Zvýhodnění |  |  |  | 0

## Vykaz
P. č. | Popis položky | mj. | Počet | Jed.cena | Celkem
Rozvaděč DT 201
1. | Skříňový rozvaděč 600x1400x300, oceloplechový, včetně montážní desky | ks | 1 | 0 | 0
2. | Náplň rozvaděče | ks | 1 | 0 | 0
3. | Montáž a zapojení přístrojů v rozvaděči - dle náplně | ks | 1 | 0 | 0
4. | Komplexní zkoušky a měření v rozvaděči ( 1x kusová zkouška ) | ks | 1 | 0 | 0
5. | Ostatní náplň rozvaděče dle zvyklostí výrobce ( spojovací materiál, lanka,žlaby,popisky atd.) | ks | 1 | 0 | 0
| Dodávka celkem : |  |  |  | 0
Rozvaděč DT 202
6. | Skříňový rozvaděč 600x1400x300, oceloplechový, včetně montážní desky | ks | 1 | 0 | 0
7. | Náplň rozvaděče | ks | 1 | 0 | 0
8. | Montáž a zapojení přístrojů v rozvaděči - dle náplně | ks | 1 | 0 | 0
9. | Komplexní zkoušky a měření v rozvaděči ( 1x kusová zkouška ) | ks | 1 | 0 | 0
10. | Ostatní náplň rozvaděče dle zvyklostí výrobce ( spojovací materiál, lanka,žlaby,popisky atd.) | ks | 1 | 0 | 0
| Dodávka celkem : |  |  |  | 0
Rozvaděč RPS-M
11. | Úprava stávajícího rozvaděče MaR | hod | 12 | 0 | 0
12. | Náplň rozvaděče | ks | 1 | 0 | 0
13. | Komplexní zkoušky a měření v rozvaděči ( 1x kusová zkouška ) | ks | 1 | 0 | 0
14. | Ostatní náplň rozvaděče dle zvyklostí výrobce ( spojovací materiál, lanka,žlaby,popisky atd.) | ks | 1 | 0 | 0
| Dodávka celkem : |  |  |  | 0
| Rozvaděče celkem: |  |  |  | 0
Montážní materiál
15. | Snímač teploty, Ni 1000/6180 - venkovní | ks | 1 | 0 | 0
16. | Snímač teploty, Ni 1000/6180 - jímkový, l=100 mm, s jímkou | ks | 6 | 0 | 0
17. | Snímač teploty, Ni1000/6180 - jímkový, l=220 mm, s jímkou | ks | 2 | 0 | 0
18. | Snímač teploty, Ni 1000/6180 -VZT, l=240 mm | ks | 6 | 0 | 0
19. | Snímač teploty, Ni 1000/6180 - prostorový | ks | 4 | 0 | 0
20. | Snímač teploty, Ni 1000/6180 - příložný | ks | 3 | 0 | 0
21. | Montážní příruba, plast | ks | 6 | 0 | 0
22. | Regulátor teploty - stonkový 40/120°C vč.jímky | ks | 1 | 0 | 0
23. | Snímač diferenčního tlaku, 0-500Pa, 0-10V | ks | 4 | 0 | 0
24. | Snímač tlaku analogový, 0-10bar, 0-10V, vč. ventil tlakoměr. zkušební | ks | 2 | 0 | 0
25. | Detektor úniku chladiva - dvoustupňový | ks | 1 | 0 | 0
26. | Ústředna pro detektor | ks | 1 | 0 | 0
27. | Sonda pro hlídač hladiny | ks | 1 | 0 | 0
28. | Ústředna pro hlídač hladiny | ks | 1 | 0 | 0
29. | Detektor kouře pro montáž do potrubí, reléový výstup | ks | 1 | 0 | 0
30. | Protimrazová ochrana vzt - kapil. 6 m | ks | 2 | 0 | 0
31. | Dif. manostat vzduch., 50-500 Pa | ks | 5 | 0 | 0
32. | Klapkový servopohon s hav. funkci - 24V; 2P, 10Nm | ks | 1 | 0 | 0
33. | Klapkový servopohon s hav. funkci - 24V; 2P, 20Nm | ks | 1 | 0 | 0
34. | Klapkový servopohon, 24V; 2P, 10Nm | ks | 3 | 0 | 0
35. | Klapkový servopohon, 24V; 2P, 30Nm | ks | 2 | 0 | 0
36. | Klapkový servopohon, 24V; 0-10V, 10Nm | ks | 1 | 0 | 0
37. | Trojc. reg. kulový ventil, Kv 16, DN 32 + pohon 24V, 0-10V | ks | 1 | 0 | 0
38. | Trojc. reg. kulový ventil, Kv 25; DN 40 + pohon 24V, 0-10V | ks | 3 | 0 | 0
39. | Trojc. reg. ventil, Kv 70, DN 80 + pohon 24V, 0-10V | ks | 1 | 0 | 0
40. | Dvouc. uzav.kulový ventil, DN 20 + pohon s hav. funkci - 24V; 2P | ks | 1 | 0 | 0
41. | Frekvenční měnič pro ventilátor 1,5KW, IP54 | ks | 1 | 0 | 0
42. | Frekvenční měnič pro ventilátor 3KW, IP54 | ks | 1 | 0 | 0
43. | Frekvenční měnič pro ventilátor 7,5KW, IP54 | ks | 2 | 0 | 0
44. | Frekvenční měnič pro ventilátor 18,5KW, IP54 | ks | 1 | 0 | 0
45. | Měřič tepla, průtok 3,5m3/h, DN25 | ks | 1 | 0 | 0
46. | Tlačítkový ovládač se signalizaci chodu | ks | 2 | 0 | 0
47. | Havarijní tlačítko v krabici na zeď | ks | 1 | 0 | 0
48. | Signálka v krabici kompletní | ks | 1 | 0 | 0
| Dodávka celkem : |  |  |  | 0
Řídicí systém
49. | Kombinovaný I/O modul s řídící deskou PowerPC 88 I/O, ARM, bez displeje, 2x RS232, 2x RS485 | ks | 2 | 0 | 0
50. | Operátorský panel s kapacitním dotykovým displejem 7“, 800x480, ARM, 256MB RAM, Ethernet, mikroSD (není součástí dodávky), Linux, 24 V ss, bez zdrojee - HT200 | ks | 2 | 0 | 0
51. | Rozšiřující modul - 8 analogových vstupů, s volitelným rozsahem (napětí, odpor, teplota, proudová smyčka) protokol Modbus | ks | 1 | 0 | 0
52. | Převodník M-bus - RS232 - do 25 připojených míst | ks | 1 | 0 | 0
53. | Napájecí zdroj 24Vdc, 5A, | ks | 2 | 0 | 0
54. | Switch, 5× port, 10 Mbps, na DIN lištu, 24V, DC | ks | 1 | 0 | 0
55. | SW za jeden datový bod - ŘS | db | 174 | 0 | 0
56. | SW operátorského panelu | ks | 2 | 0 | 0
57. | SW centrálního dispečinku | db | 116 | 0 | 0
58. | Zpracování obrazovek dispečinku | ks | 10 | 0 | 0
59. | Parametrizace dat. bodů komunikace BACnet | db | 24 | 0 | 0
60. | Parametrizace dat. bodů komunikace M-bus | ks | 1 | 0 | 0
| Dodávka celkem : |  |  |  | 0
Kabeláž + kabel. trasy
61. | Kabel PVC stíněný pro MaR JYTY-O 2x1 | m | 1846 | 0 | 0
62. | Kabel PVC stíněný pro MaR JYTY-O 3x1 | m | 704 | 0 | 0
63. | Kabel PVC stíněný pro MaR JYTY-O 4x1 | m | 462 | 0 | 0
64. | Kabel PVC stíněný J-Y(ST)-Y 2x2x0,8 | m | 170 | 0 | 0
65. | UTP cat 7 4x2x0,5 | m | 42 | 0 | 0
66. | Kabel PVC silový CYKY-O 2x1,5 | m | 102 | 0 | 0
67. | Kabel PVC silový CYKY-J 3x1,5 | m | 316 | 0 | 0
68. | Kabel PVC silový CYKY-J 3x2,5 | m | 82 | 0 | 0
69. | Kabel PVC silový CYKY-J 4x1,5 | m | 98 | 0 | 0
70. | Kabel PVC silový CYKY-J 4x2,5 | m | 84 | 0 | 0
71. | Kabel PVC silový CYKY-J 4x6 | m | 162 | 0 | 0
72. | Kabel PVC silový CYKY-J 4x10 | m | 106 | 0 | 0
73. | Kabel PVC silový CYKY-J 5x1,5 | m | 90 | 0 | 0
74. | Kabel PVC silový stíněný CYKFY-J 4x1,5 | m | 28 | 0 | 0
75. | Kabel PVC silový stíněný CYKFY-J 4x6 | m | 28 | 0 | 0
76. | Kabel PVC silový stíněný CYKFY-J 4x10 | m | 16 | 0 | 0
77. | Samoregulační topný kabel 15W/m | m | 64 | 0 | 0
78. | Koncovky topných kabelů | ks | 8 | 0 | 0
79. | CY 6 | m | 76 | 0 | 0
80. | Ocelový drát pozinkovaný FeZn-D10 | m | 26 | 0 | 0
81. | Podpěra vedení PV 24 | ks | 30 | 0 | 0
82. | Svorka hromosvodní SK křížová | ks | 6 | 0 | 0
83. | Žlab kabelový drátěný 250/100 | m | 20 | 0 | 0
84. | Žlab kabelový drátěný 150/50 | m | 16 | 0 | 0
85. | Žlab kabelový drátěný 100/50 | m | 44 | 0 | 0
86. | Žlab kabelový drátěný 50/50 | m | 70 | 0 | 0
87. | Oceloplechový žlab 125/50 + víko (2 m) | ks | 10 | 0 | 0
88. | Oceloplechový žlab 62/50 + víko (2 m) | ks | 14 | 0 | 0
89. | Nosník žlabu 250 mm | ks | 29 | 0 | 0
90. | Nosník žlabu 150 mm | ks | 20 | 0 | 0
91. | Nosník žlabu 100 mm | ks | 60 | 0 | 0
92. | Nosník žlabu 50 mm | ks | 64 | 0 | 0
93. | Spojka žlabu | ks | 158 | 0 | 0
94. | Spojka žlabu uzemňovací | ks | 158 | 0 | 0
95. | Spojovací sada (šroub, matka, podložka) | sada | 13 | 0 | 0
96. | Elektroinstalační trubka ohebná D32 | m | 48 | 0 | 0
97. | Elektroinst. trubka plastová tuhá pr. 32mm, vč. držáků a koncovek | m | 114 | 0 | 0
98. | Ocel. nosné konstr. do 5kg | ks | 3 | 0 | 0
99. | Servisní vypínač 1f, 10A | ks | 8 | 0 | 0
100. | Servisní vypínač 3f, 32A | ks | 3 | 0 | 0
101. | Protipožární ucpávky pro kabelové průchody stavební konstrukcí, velikost: do 100 x 100 mm (ucpávky musí vykazovat požární odolnost schodnou s požární odolností konstrukce, kterou rozvody prostupují) | ks | 2 | 0 | 0
102. | Pomocný montážní materiál | ks | 1 | 0 | 0
| Kabeláže celkem : |  |  |  | 0
Montážní práce
103. | Mt. teplotní čidla | ks | 22 | 0 | 0
104. | Mt. snímače dif. tlaku | ks | 4 | 0 | 0
105. | Mt. čidla tlaku pro kapaliny a plyny | ks | 2 | 0 | 0
106. | Mt. čidla dif. tlaku, zaplavení, det. kouře | ks | 7 | 0 | 0
107. | Mt. detektoru úniku chladiva - dvoustupňový | ks | 1 | 0 | 0
108. | Protimrazová ochrana vzt | ks | 2 | 0 | 0
109. | Klapkový servopohon, 24V | ks | 8 | 0 | 0
110. | Pohon ventilu DN 15-150 | ks | 6 | 0 | 0
111. | Mt. frekvenčních měničů | ks | 5 | 0 | 0
112. | Mt. ovládačů | ks | 4 | 0 | 0
113. | Kabel JYTY - volně | m | 3224 | 0 | 0
114. | Kabel CYKY - volně | m | 1112 | 0 | 0
115. | Samoregulační topný kabel | m | 64 | 0 | 0
116. | Uzemnění | m | 102 | 0 | 0
117. | Žlab ocel. | ks | 174 | 0 | 0
118. | Elektroinstalační trubka | m | 114 | 0 | 0
119. | Mt. protipožární ucpávky | ks | 2 | 0 | 0
120. | Připojení el. zařízení dodávaných ostatními profesemi (čerpadla, motory VZT, PPK apod.) | ks | 24 | 0 | 0
| Celkem : |  |  |  | 0
Hodinové zúčtovací sazby
121. | Výrobní dokumentace | ks | 1 | 0 | 0
122. | Demontáž stávajících zařízení | hod | 16 | 0 | 0
123. | Oživení systému MaR (, HW, prvky měření, akční členy) | hod | 76 | 0 | 0
124. | Doprava a přesun osob a materiálu v době zakázky | ks | 1 | 0 | 0
125. | Přesun materiálu v místě stavby | ks | 1 | 0 | 0
126. | Zaučeni obsluhy včetně vyhotovení návodu | hod | 1 | 0 | 0
127. | Příprava ke komplexní zkoušce | hod. | 38 | 0 | 0
128. | Koordinace s ostatními profesemi | hod | 8 | 0 | 0
129. | Pomocné stavební práce (drážky, vrtání děr) | hod | 10 | 0 | 0
130. | Zkušební provoz | hod | 48 | 0 | 0
131. | Koordinace zakázky, příprava zakázky, administrativa | hod. | 24 | 0 | 0
132. | Zařízení staveniště | ks | 1 | 0 | 0
133. | Revizní technik | hod | 28 | 0 | 0
134. | Dokumentace skutečného provedení | ks | 1 | 0 | 0
| Celkem : |  |  |  | 0
Celkové součty :
| Rozvaděče : |  |  |  | 0
| Montážní materiál : |  |  |  | 0
| Kabeláže + trasy : |  |  |  | 0
| Řídící systém + SW : |  |  |  | 0
| Montážní práce : |  |  |  | 0
| Hodinové sazby : |  |  |  | 0
| CELKOVÉ NÁKLADY : |  |  |  | 0
Uvedené ceny nezahrnují DPH