## KrList
POLOŽKOVÝ ROZPOČET
Oddíl |  | Název oddílu
D1.01.01 - ARCHITEKTONICKO-STAVEBNÉ RIEŠENIE
D.1.7 - Zařízení slaboproudé elektrotechniky
Objekt |  | Název objektu
SO 01 Stavební úpravy stravovacího provozu
Stavba |  | Název stavby
Nemocnice Břeclav - stravovací provoz
Projektant |  | R.M.Elektro
Objednatel |  | MEDICOPROJECT, s.r.o.
Dodavatel
Rozpočtoval |  | Ing. Miroslav Rek
Rozpis ceny
| Název |  |  | Dodávka | Montáž | Celkem
| HSV |  | 0 |  | 0 | 0
| PSV |  | 0 |  | 0 | 0
| MON |  | 0 |  | 0 | 0
| Vedlejší náklady |  | 0 |  | 0 | 0
| Ostatní náklady |  | 0 |  | 0 | 0
| Celkem |  | 0 |  | 0 | 0
Vypracoval |  |  | Za zhotovitele |  | Za objednatele
Jméno: |  |  | Jméno: |  | Jméno:
Datum : |  |  | Datum : |  | Datum :
Podpis : |  |  | Podpis: |  | Podpis:
Základ pro DPH |  | 21 | % |  | 0
DPH |  | 21 | % |  | 0
Základ pro DPH |  | 15 | % |  | 0
DPH |  | 15 | % |  | 0
CENA ZA OBJEKT CELKEM |  |  |  |  | 0
Popis :
Textová, výkresová i tabulková část projektové dokumentace tvoří jeden vzájemně se doplňující a provázaný celek. Jednotliví účastníci výběrového řízení se musí seznámit s projektojektovou dokumentací v návaznosti na soupis prací a na základě těchto informací části díla nacenit. Dále je potřeba při stanovení ceny dle vykázané výměry započítat všechny předpokládané doplňkové prvky a činnosti s touto položkou související tak, aby cena byla kompletní a prvek funkční.

## Rekap
Stavba : |  | Nemocnice Břeclav - stravovací provoz |  |  | Rozpočet :
Objekt : |  | SO 01 Stavební úpravy stravovacího provozu |  |  | D.1.7 - Zařízení slaboproudé elektrotechniky
REKAPITULACE SLP
| Oddíl |  | HSV | PSV | Dodávka | Montáž | HZS
| Dodávka zařízení |  |  |  | 0
| Nosný materiál |  |  |  | 0
| Montáž zařízení |  |  |  |  | 0
| Montáž rozvodů |  |  |  |  | 0
| Zemní práce |  |  |  |  | 0
| Ostatní montáže - zařízení |  |  |  |  | 0
| Ostatní montáže - rozvody |  |  |  |  | 0
| CELKEM OBJEKT |  | 0 | 0 | 0 | 0 | 0

## SP
č.pol. | Typ | Název | mn.j. | mn. | Dodávka |  | montáž |  | Výrobce
[5 empty] | cena/jedn. | dod/celkem | cena/jedn. | mont./celkem
1 |  | Strukturovaná kabeláž (SK)
2 | Rozvaděče
3 | DR2.1 | 19' rozvaděč stojanový 42U/600x600 skleněné dveře vč.: | ks | 1 |  | 0 |  | 0
4 |  | - 19" optická vana vč .organizéru, adaptérů a pigtailů pro ukončení všech vláken | ks | 1
5 |  | - 19" ventilátor do stropu rozvaděče, | ks | 1
6 |  | - 19" osvětlení rozvaděče 1U | ks | 1
7 |  | - 19" 1U panel telefonních linek 50xRJ45, kompletní | ks | 1
8 |  | - Napájecí přepínač 2x230V In, 8x230V Out | ks | 1
9 |  | - UPS - záložní zdroj 230V, 1000W | ks | 1
10 |  | - 19"1U Patch Panel Cat.6 24xRJ45 kompletní | ks | 4
11 |  | - 19" 1U záslepka, | ks | 1
12 |  | - Patchkord RJ45/RJ45, cat.6 - 2m | ks | 40
13 |  | - Patchkord RJ45/RJ45, cat.6 - 1m | ks | 33
14 |  | - duplexní patchcord 9/125 SC/SC 2m | ks | 2
15 |  | - ostatní drobný materiál nutný k montáži a zprovoznění rozvaděče | ks | 1
16 | Zásuvky
17 |  | Keystone 1xRJ45, kat.6, nestíněný | ks | 55 |  | 0 |  | 0
18 |  | Maska nosná pro 1xRJ45, TANGO | ks | 11 |  | 0 |  | 0
19 |  | Maska nosná pro 2xRJ45, TANGO | ks | 22 |  | 0 |  | 0
20 |  | Kryt zásuvky komunikační TANGO | ks | 33 |  | 0 |  | 0
21 |  | Rámeček jednonásobný, bílý - TANGO | ks | 33 |  | 0 |  | 0
22 | Horiz. rozvody
23 |  | U/UTP 4P , cat 6, LSZH | m | 3889.3 |  | 0 |  | 0
24 | Páteřní rozvody
25 |  | Optický kabel SM 24vl. 9/ 125µm, LS0H, univ. | m | 207 |  | 0 |  | 0
26 | Aktivní prvky
27 | C9200L-48P-4X-A | Catalyst 9200L 48-port PoE+, 4 x 10G, Network Advantage | ks | 1 |  | 0 |  | 0 | CISCO
28 | C9200L-DNA-A-48-3Y | C9200L Cisco DNA Essentials, 48-port, 3 Year Term license | ks | 1 |  | 0 |  | 0 | CISCO
29 | SFP-10G-LR-S= | 10GBASE-LR SFP Module, Enterprise-Class | ks | 1 |  | 0 |  | 0 | CISCO
30 | C9200L-STACK-KIT= | Cisco Catalyst 9200L Stack Module | ks | 1 |  | 0 |  | 0 | CISCO
31 |  | CELKEM - DODÁVKA, vč. dopravy |  |  |  | 0
32 |  | CELKEM - MONTÁŽ, vč. přesunu | [5 empty] | 0
33 |  | DODÁVKA ZAŘÍZENÍ - CELKEM | [5 empty] | 0
34 |  | NOSNÝ MATERIÁL
35 |  | Elektroinstal. PVC trubka ohebná 16mm | m | 188.6 |  | 0 |  | 0
36 |  | Elektroinstal. PVC trubka ohebná 23mm | m | 44.85 |  | 0 |  | 0
37 |  | Elektroinstal. PVC trubka ohebná 29mm | m | 34.5 |  | 0 |  | 0
38 |  | Elektroinstal. PVC trubka ohebná 36mm | m | 5.75 |  | 0 |  | 0
39 |  | Trubka PVC do betonu 2316/LPE-1 | m | 27.6 |  | 0 |  | 0
40 |  | Krabice univers. KU68/2 vč. víčka | ks | 45 |  | 0 |  | 0
41 |  | Krabice KO 97 vč. víčka | ks | 10 |  | 0 |  | 0
42 |  | Krabice KO 125 | ks | 8 |  | 0 |  | 0
43 |  | Vicko KO 125 | ks | 8 |  | 0
44 |  | Páska stahovací | ks | 344 |  | 0
45 |  | Příchytka stahovacích pásek | ks | 344 |  | 0 |  | 0
46 |  | Hmoždinka Φ6mm vč. vrutu | ks | 344 |  | 0 |  | 0
47 |  | Lišta plastová LV 18x13 | ks | 73 |  | 0 |  | 0
48 |  | Lišta plastová LV 24x22 | ks | 29 |  | 0 |  | 0
49 |  | Lišta plastová LV 40x15 | ks | 8 |  | 0 |  | 0
50 |  | Kabelový žlab kovový 62/50 | m | 84 |  | 0 |  | 0
51 |  | Víko žlabu 62/50 | m | 84 |  | 0 |  | 0
52 |  | Nosník "62" | ks | 84 |  | 0 |  | 0
53 |  | T-kus "62" | ks | 2 |  | 0 |  | 0
54 |  | T-kus "62" - víko | ks | 2 |  | 0 |  | 0
55 |  | Koleno "62" | ks | 4 |  | 0 |  | 0
56 |  | Koleno "62" - víko | ks | 4 |  | 0 |  | 0
57 |  | Kabelový žlab kovový 125/50 | m | 24 |  | 0 |  | 0
58 |  | Víko žlabu 125/50 | m | 24 |  | 0 |  | 0
59 |  | Nosnik "125" | ks | 24 |  | 0 |  | 0
60 |  | T-kus "125" | ks | 1 |  | 0 |  | 0
61 |  | T-kus "125" - víko | ks | 1 |  | 0 |  | 0
62 |  | Koleno "125" | ks | 2 |  | 0 |  | 0
63 |  | Koleno "125" - víko | ks | 2 |  | 0 |  | 0
64 |  | Kabelový žlab kovový 250/50 | m | 4 |  | 0 |  | 0
65 |  | Víko žlabu 250/50 | m | 4 |  | 0 |  | 0
66 |  | Nosnik "250" | ks | 4 |  | 0 |  | 0
67 |  | Koleno "250" | ks | 1 |  | 0 |  | 0
68 |  | Koleno "250" - víko | ks | 1 |  | 0 |  | 0
69 |  | Spojovaci mater. 100ks (srouby,matice) | ks | 5.6 |  | 0 |  | 0
70 |  | Spojka | ks | 56 |  | 0 |  | 0
71 |  | Mikrotrubička 14/10, zodolněná, modrá | m | 172 |  | 0 |  | 0
72 |  | Protipožární pěna 325 ml, max. 2,1 l vyplně, vč. označení PU | ks | 3 |  | 0 |  | 0
73 |  | Štítek kabelový | ks | 73 |  | 0 |  | 0
74 |  | Složka - A, nosný materiál | [5 empty] | 0
75 |  | Složka - B, podružný materiál t.j. 3% z "A" | [5 empty] | 0
76 |  | CELKEM - DODÁVKA, vč. dopravy |  |  |  | 0
77 |  | CELKEM - MONTÁŽ, vč. přesunu | [5 empty] | 0
78 |  | NOSNÝ MATERIÁL - CELKEM | [5 empty] | 0
79 |  | C - 2 2 M - ZAŘÍZENÍ
80 |  | Vyhledání vývodu nebo krabice | ks | 45 |  |  |  | 0
81 |  | Odv. a zavičk. krab. s víčkem na závit | ks | 45 |  |  |  | 0
82 |  | Odv. a zav. krab. s víčkem na šrouby | ks | 8 |  |  |  | 0
83 |  | -S Forma kabelová 100x2 | ks | 2 |  |  |  | 0
84 |  | S K
85 |  | -S Montáž RJ45 | ks | 55 |  |  |  | 0
86 |  | -S Kabelová forma UTP kabelu | ks | 146 |  |  |  | 0
87 |  | -S Měření kabelu, zpacování protokolu | ks | 73 |  |  |  | 0
88 |  | -S Revize SK | kpl | 1 |  |  |  | 0
89 |  | Optika
90 |  | Montáž opt. adaptérů | ks | 2 |  |  |  | 0
91 |  | Svar dvou vláken | ks | 4 |  |  |  | 0
92 |  | Odstranění ochrany FO vlákna vlákna | ks | 2 |  |  |  | 0
93 |  | Měření FO vláken vč. vystavení protokolu | ks | 2 |  |  |  | 0
94 |  | Ukončení vlákna pigtailem | ks | 4 |  |  |  | 0
95 |  | Uchycení rezervy FO kabelu | ks | 2 |  |  |  | 0
96 |  | OSTATNÍ MONTÁŽE - ZAŘÍZENÍ- CELKEM | [5 empty] | 0
97 |  | C - 2 2 M - ROZVODY
98 |  | Osazení hmoždinky 8mm v cihl. zdivu | ks | 2432 |  |  |  | 0
99 |  | Značení trasy vedení | m | 500 |  |  |  | 0
100 |  | Zhotovení kruhových otvorů | ks | 4 |  |  |  | 0
101 |  | -S Převzetí prostor | ks | 1 |  |  |  | 0
102 |  | -S Seznameni s projektem | ks | 1 |  |  |  | 0
103 |  | Uzemění kabelu | ks | 1 |  |  |  | 0
104 |  | OSTATNÍ MONTÁŽE - ROZVODY- CELKEM | [5 empty] | 0
Popis :
Textová, výkresová i tabulková část projektové dokumentace tvoří jeden vzájemně se doplňující a provázaný celek. Jednotliví účastníci výběrového řízení se musí seznámit s projektojektovou dokumentací v návaznosti na soupis prací a na základě těchto informací části díla nacenit. Dále je potřeba při stanovení ceny dle vykázané výměry započítat všechny předpokládané doplňkové prvky a činnosti s touto položkou související tak, aby cena byla kompletní a prvek funkční.