## List1
Příloha č. 3 Výzvy k podání nabídek - Kalkulace ceny a specifikace předmětu koupě
Název položky | Specifikace | MJ | požadovaný počet kusů | Cena za 1 kus v Kč bez DPH (doplní dodavatel) | Cena za požadovaný počet kusů v Kč bez DPH
Vitrína sloupová 800 × 800 × 2000 mm (dodávka a montáž) | Samonosná stavebnicová, modulová, rozebíratelná, celoskleněná skříň. Otvíratelné dveřní křídlo opatřené skrytým bezpečnostním pantem, který umožňuje snadný přístup do vnitřního prostoru vitríny Dveřní křídlo je uzamykatelné pomocí zámků umístěných ve spodním a horním rámu vitríny Horní a spodní rámy vitrín jsou složeny z hliníkových nebo duralových profilů o rozměru 32 x 32 mm, povrchová úprava přírodní elox Horní a spodní hrany tabulí skla jsou slepeny s duralovým rámem silikonovým lepidlem a jednotlivé skleněné stěny jsou spojeny a vzájemně těsněny speciálním silikonovým těsněním. Podstavec: Al. profil 32 x 32 mm vč. rektifikačních nožiček Dno: pevné nosné demontovatelné dno s límcem výšky 80 mm Strop: Dibondová deska 3 mm s límcem výšky 80 mm, RAL bude vyvzorkován při realizaci Osvětlení: LED spot 3W/12V/230V, stmívatelné Stěny vitríny: sklo bezpečnostní VSG 8 mm, hrana leštěná, sámek 0,5×45° Otevírání vitríny: pomocí skrytých bezpečnostních pantů umístěných v nosném rámu Zamykání vitríny: v spodním a horním sklícím rámu umístěný zámek typu CISA Vybavení vitrín: 4 ks skleněných polic zavěšených na lankovém závěsném systému s plynulou regulací výšky Provedení: prachotěsné | ks | 6 | 0 | 0
Vitrína pultová 1200 × 800 × 950 mm (dodávka a montáž) | Rozměr 1200 × 800 × v.950 mm, prosklená část 250 mm Samonosná hliníková nebo duralová rozebíratelná pultová vitrína Skleněný poklop lepený UV lepidlem, umístěný na nosné konstrukci Sklo: čiré bezpečnostní sklo VSG 8 mm leštěné se sámkem 0,5×45° Dno vitríny: pevná nosná deska Podstavec: 4x kovová rektifikovatelná noha Podsvícení/osvětlení: LED osvětlení 1,2 m s difuzorem Provedení: prachotěsné, uzamykatelné | ks | 1 | 0 | 0
Cena celkem bez DPH |  |  |  |  | 0