## ICT příslušenství
Příloha č. 3 Výzvy – Technická specifikace předmětu plnění
Položka číslo | Položka | Název a výrobce zboží | Počet požadovaných kusů | Požadovaný parametr | Poznámka | Nabízený parametr* | Odkaz na příklad výrobku splňujícího specifikaci
1 | Kabel HDMI, délka 5 m | [doplní dodavatel] | 5 | Kabel HDMI, délka 5 m, podpora 4K rozlišení | - |  | https://www.czc.cz/premiumcord-kabel-hdmi-a-hdmi-a-m-m-5m-zlacene-konektory/253526/produkt
2 | Kabel HDMI-DVI; 2 m | [doplní dodavatel] | 20 | Kabel HDMI-DVI; 2 m, podpora FullHD rozlišení | - |  | https://www.czc.cz/premiumcord-hdmi-a-dvi-d-m-m-2m/62221/produkt
3 | Kabel DP-DVI; 2m | [doplní dodavatel] | 40 | Kabel DP-DVI; 2m; podpora FullHD rozlišení | - |  | https://www.czc.cz/gembird-cablexpert-kabel-displayport-na-dvi-m-m-1-8m/248003/produkt
4 | Kabel Displayport; 2m | [doplní dodavatel] | 5 | Kabel Displayport; 2m; podpora 8K rozlišení | - |  | https://www.czc.cz/ugreen-kabel-displayport-1-4-8k-60hz-opleteny-2m-cerna/336335/produkt
5 | Kabel Displayport; 3m | [doplní dodavatel] | 5 | Kabel Displayport; 3m; podpora 8K rozlišení | - |  | https://www.czc.cz/akasa-kabel-displayport-m-m-8k-60hz-4k-144hz-3m-cerna/311287/produkt
6 | Kabel Displayport; 5m | [doplní dodavatel] | 5 | Kabel Displayport; 5m; podpora 8K rozlišení | - |  | https://www.czc.cz/akasa-kabel-displayport-m-m-8k-60hz-4k-144hz-5m-cerna/311288/produkt
7 | Redukce - převodník z HDMI na VGA | [doplní dodavatel] | 4 | Redukce - převodník z HDMI na VGA; podpora FullHD rozlišení | - |  | https://www.czc.cz/premiumcord-prevodnik-hdmi-na-vga/165603/produkt
8 | Redukce - převodník z HDMI na DVI | [doplní dodavatel] | 4 | Redukce - převodník z HDMI na DVI; podpora FullHD rozlišení | - |  | https://www.czc.cz/premiumcord-adapter-hdmi-a-dvi-d-m-f/65727/produkt
9 | Redukce - převodník z DP na VGA | [doplní dodavatel] | 4 | Redukce - převodník z DP na VGA; podpora FullHD rozlišení | - |  | https://www.czc.cz/premiumcord-adapter-displayport-vga-male-female/175919/produkt
10 | Redukce - převodník z DP na DVI | [doplní dodavatel] | 4 | Redukce - převodník z DP na DVI | - |  | https://www.czc.cz/premiumcord-adapter-displayport-dvi-m-f/78052/produkt
11 | Redukce - převodník z VGA+Audio na HDMI | [doplní dodavatel] | 2 | Redukce - převodník z VGA+Audio na HDMI | - |  | https://www.czc.cz/premiumcord-vga-audio-elektronicky-konvertor-na-rozhrani-hdmi_2/201684/produkt
12 | Převodník z DP na multiport DP + HDMI + DVI + VGA | [doplní dodavatel] | 2 | Převodník z DP na multiport DP + HDMI + DVI + VGA; podpora FullHD rozlišení | - |  | https://www.czc.cz/premiumcord-adapter-displayport-dp-hdmi-dvi-vga-1080p-4k-2k/224928/produkt
13 | Redukce z USB-C 3.2 na USB-A | [doplní dodavatel] | 6 | Redukce z USB-C 3.2 na USB-A | - |  | https://www.alza.cz/vention-usb-c-3-1-gen1-m-to-usb-a-f-otg-cable-0-15m-black-pvc-type-d6681062.htm?o=3
14 | RJ45 rozdvojka z 1x RJ45 na 2x RJ45 | [doplní dodavatel] | 8 | RJ45 rozdvojka z 1x RJ45 na 2x RJ45 | - |  | -
15 | Datový miniUSB - USB-A Y kabel | [doplní dodavatel] | 5 | Datový miniUSB - USB-A "Y" kabel pro posílení napájení. | - |  | https://www.czc.cz/premiumcord-usb-2-0-napajeci-y-kabel-a-m-a-m-a-m-mini-0-5m-0-4m/90766/produkt
16 | Datový microUSB - USB-A kabel | [doplní dodavatel] | 10 | Datový microUSB - USB-A kabel | - |  | -
17 | Originální Apple USB-C - Lighting kabel; 1m | [doplní dodavatel] | 6 | Originální Apple USB-C - Lighting kabel; 1m | Nutno dodržet konkrétní model a typ - náhradní díl |  | -
18 | Originální Apple USB-A - Lighting kabel; 1m | [doplní dodavatel] | 2 | Originální Apple USB-A - Lighting kabel; 1m | Nutno dodržet konkrétní model a typ - náhradní díl |  | -
19 | Originální nabíječka Samsung s podporou rychlonabíjení 45W a USB-C kabelem | [doplní dodavatel] | 2 | Originální nabíječka Samsung s podporou rychlonabíjení 45W a USB-C kabelem | Nutno dodržet konkrétní model a typ - náhradní díl |  | https://www.czc.cz/samsung-nabijecka-s-podporou-rychlonabijeni-45w-s-kabelem-usb-c-cerna/356354/produkt
20 | PoE Injektor TL-POE4824G | [doplní dodavatel] | 2 | PoE Injektor TL-POE4824G | Nutno dodržet konkrétní model a typ - náhradní díl |  | https://www.czc.cz/tp-link-poe-injektor-tl-poe4824g-pasivni-24w-poe-48v/268742/produkt
21 | PoE Splitter TL-PoE10R | [doplní dodavatel] | 2 | PoE Splitter TL-PoE10R | Nutno dodržet konkrétní model a typ - náhradní díl |  | https://www.czc.cz/tp-link-tl-poe10r-poe/62784/produkt
22 | RS232 PCIex řadič, 2x COM port | [doplní dodavatel] | 3 | RS232 PCIex řadič, 2x COM port, včetně LP záslepky | - |  | https://www.czc.cz/axagon-pcea-s2n-pcie-radic-2x-seriovy-port-rs232-250-kbps-vc-lp/299924/produkt
23 | Držák pro dva LCD monitory včetně USB hubu | [doplní dodavatel] | 3 | Držák pro dva LCD monitory včetně USB hubu | - |  | https://www.czc.cz/arctic-z2-gen-3-stolni-drzak-pro-2x-lcd/253874/produkt
24 | Základní mikrofon k PC | [doplní dodavatel] | 10 | Základní mikrofon k PC | - |  | -
25 | Sluchátka k PC | [doplní dodavatel] | 2 | Sluchátka k PC, frekvenční rozsah 15 Hz - 20 kHz, 40mm měniče, délka kabelu min. 3m, připojení 3,5 JACK, velké náušníky. | - |  | https://www.czc.cz/audio-technica-ath-m20x/162888/produkt
26 | Bezdrátová myš Logitech MX Master 3S | [doplní dodavatel] | 3 | Dobíjecí bezdrátová myš. Ergonomické provedení vhodné pro celodenní práci, tmavá barva, laserový snímač s rozlišením 8000DPI (DPI je možné dle potřeby měnit), možnost spárovat až se třemi zařízeními pomocí USB snímače a bluetooth, možnost programovatelných tlačítek. Dvě kolečka - pro horizontální a vertikální pohyb (např. v aplikaci Excel) Kompatibilita s USB přijímačem Logi Bolt. Příklad vyhovující myši: Logitech MX Master 3S | - |  | https://www.czc.cz/logitech-mx-master-3s-grafitova/346345/produkt
27 | Dokovací stanice pro NVMe disky | [doplní dodavatel] | 1 | Dokovací stanice pro NVMe disky, podpora 2ks disků s možnosti klonování, připojení přes USB-C 3.2 | - |  | https://www.czc.cz/coreparts-nvme-m-2-ssd-cloner-usb-c-3-2-gen2-2x-nvme-ssd/362579/produkt
28 | FlashDisk; kapacita 32 GB | [doplní dodavatel] | 50 | FlashDisk; kapacita 32 GB, USB3.1 typ A; celokovový včetně kovového poutka na klíče. přenosová rychlost až 150MB/s. Součástí je software pro šifrování disku (např. SanDisk Secure Access), výrobcem disku poskytovaná záruka 5 let. | - |  | https://www.tsbohemia.cz/sandisk-ultra-luxe-usb-3-1-32gb_d347754.html
29 | FlashDisk; kapacita 128 GB | [doplní dodavatel] | 6 | FlashDisk; kapacita 128 GB, USB3.1 typ A; celokovový včetně kovového poutka na klíče. přenosová rychlost až 150MB/s. Součástí je software pro šifrování disku (např. SanDisk Secure Access), výrobcem disku poskytovaná záruka 5 let | - |  | https://www.tsbohemia.cz/sandisk-ultra-luxe-usb-3-1-128gb_d444163.html
30 | Pevný disk SSD; 500 GB, SATA rozhraní | [doplní dodavatel] | 20 | 2,5" disk SSD, kapacita 500 GB, rozhraní SATA 6Gb/s, 3-bit MLC (TLC) V-NAND paměťové buňky, rychlost čtení/zápisu 560/530 MB/s, rychlosti náhodného čtení/zápisu (4KB, QD32) až 98 000/88 000 IOPS, vyrovnávací cache 512 MB DDR4, životnost disku min. 300 TBW. Výrobcem disku poskytovaná záruka 5 let. | - |  | https://www.czc.cz/samsung-870-evo-2-5-500gb/309001/produkt
31 | Pevný disk SSD; 2 TB, SATA rozhraní | [doplní dodavatel] | 4 | 2,5" disk SSD, kapacita 2 TB, rozhraní SATA 6Gb/s, 3-bit MLC (TLC) V-NAND paměťové buňky, rychlost čtení/zápisu 560/530 MB/s, rychlosti náhodného čtení/zápisu (4KB, QD32) až 98 000/88 000 IOPS, vyrovnávací cache 2 GB DDR4, životnost disku min. 1200 TBW. Výrobcem disku poskytovaná záruka 5 let. | - |  | https://www.czc.cz/samsung-870-evo-2-5-2tb/309003a/produkt
32 | Pevný disk SSD; 2 TB, M.2 NVMe 2280, PCI-ex Gen4 | [doplní dodavatel] | 4 | M.2 NVMe SSD disk, PCI-Express Gen4, kapacita 2 TB, rychlost čtení/zápisu min. 7400/6900 MB/s, náhodné čtení/zápis (4KB, QD32) 1400000 IOPS / 1550000 IOPS, paměťové buňky 3-bit MLC (TLC) V-NAND flash, 2 GB vyrovnavací cache DDR4, životnost disku min. 1200 TBW, výrobcem poskytovaná záruka 5 let. | - |  | https://www.czc.cz/samsung-ssd-990-pro-m-2-2tb/358254/produkt
33 | Pevný disk SSD; 4 TB, M.2 NVMe 2280, PCI-ex Gen4 | [doplní dodavatel] | 2 | M.2 NVMe SSD disk, PCI-Express Gen4, kapacita 4 TB, rychlost čtení/zápisu min. 7300/6900 MB/s, náhodné čtení/zápis (4KB QD32) 1000000 IOPS / 1000000 IOPS paměťové buňky 3D TLC NAND, životnost disku min. 5000 TBW, MTBF 1,8mil hodin, výrobcem poskytovaná záruka 5 let výrobcem poskytovaná záruka na vytažení dat v případě poruchy disku. Bezplatný klonovací a zálohovací software poskytovaný výrobcem disku. | - |  | https://www.czc.cz/seagate-firecuda-530-m-2-4tb/323055/produkt
34 | Pevný disk HDD - Typ I | [doplní dodavatel] | 3 | WD WD8004FRYZ 3,5" pevný disk, určený pro serverové použití (server/datacenter class). Kapacita 8 TB, vyrovnávací paměť 256 MB, rozhraní SATA, 7200 otáček, rychlost datového přenosu až 255 MB/s, technologie zápisu CMR (SMR není přípustný). Garantovaná stoprocentní kompatibilta s diskem WD8004FRYZ. Pokud možno, dodat konkrétní model - záměr použití v poli RAID. | Nutno dodržet konkrétní model a typ - náhradní díl |  | https://www.czc.cz/western-digital-gold-enterprise-3-5-8tb/271305/produkt
35 | Pevný disk HDD - Typ II | [doplní dodavatel] | 20 | WD WD161KRYZ 3,5" pevný disk, určený pro serverové použití (server/datacenter class). Kapacita 16 TB, vyrovnávací paměť 512 MB, rozhraní SATA, 7200 otáček, rychlost datového přenosu až 260 MB/s, technologie zápisu CMR (SMR není přípustný). Garantovaná stoprocentní kompatibilta s diskem WD161KRYZ. Pokud možno, dodat konkrétní model - záměr použití v poli RAID. | Nutno dodržet konkrétní model a typ - náhradní díl |  | https://www.czc.cz/western-digital-gold-enterprise-3-5-16tb/295171/produkt
36 | Diskové pole Synology DS1821+ | [doplní dodavatel] | 2 | Diskové pole s hotswap pozicí pro 8 kusů 3,5" SATA/SAS HDD/SSD a dva NVMe disky, podpora RAID polí 0, 1, 5, 6, 10. Čtyřjádrový procesor, min. 4GB RAM s možností rozšíření až na min. 32GB, 4x 1Gbps RJ45, integrovaný napájecí zdroj (nikoliv externí). Certifikováno pro použití s virtualizačními platformami VMware, Citrix a Openstack. Podmínka je plná kompatibilita se stávajícími užívanými technologiemi Synology Active Backup for Business a Synology Snapshot Replication. | Rozšíření stávající zálohovací technologie, pokud možno, dodržet konkrétní model "Synology DiskStation DS1821+", plánovaná replikace dat ze stávajících polí DS1817+ z důvodu redundantních záloh. Přítomnost funkce Synology Active Backup for Business je podmínkou - používáno napříč celou organizací, přechod na jiné zálohovací řešení není z důvodu ochrany předchozích investic přípustné. |  | https://www.czc.cz/synology-diskstation-ds1821/306730/produkt
* Dodavatel doplní do modrých polí jím nabízené parametry. Dodavatel u každé uvedené položky (modrého pole) tabulky uvede nabízené technické parametry zařízení nebo u nevyčíslitelných požadavků uvede ANO/NE, tzn., zda zařízení splňuje nebo nesplňuje tento požadavek. Pro to, aby nabídka mohla být posuzována a hodnocena, musí účastník splnit všechny zadavatelem požadované technické parametry zařízení.
Zadavatelem vymezené kapacitní, kvalitativní a technické parametry a požadavky na předmět zakázky stejně jako hodnoty uvedené u těchto parametrů jsou stanoveny jako minimální přípustné. Účastníci proto mohou nabídnout zařízení, která budou disponovat lepšími parametry a vlastnostmi u funkcionalit zadavatelem požadovaných.