## Slepý rozpočet
| Dodavatel: |  | Objekt:
Sociální služby Šebetov - pavilon
Šebetov 1
679 35 Šebetov
tel:
fax:
email:
"Sociální služby Šebetov – EPS - SO 01 pavilon"
Zakázka č.:
Rozpočet č.:
Technologie - Dodávka materiálu
No. | Číslo položky | Popis položky | Počet | MJ | Jedn. cena | Celkem prodej
Hlavní ústředna EPS a příslušenství
1 | 808004 | Ústředna EPS IQ8control M (808004) | 1 | ks | 0 | 0
2 | 786100 | Neutrální (plný / slepý) čelní panel IQ8Control M | 1 | ks | 0 | 0
3 | 772476 | Karta mikromodulová IQ8ControlM (772476), 3x pozice pro MM | 1 | ks | 0 | 0
4 | 772477 | Karta periferní mikromodulová, 1x pozice pro MM | 1 | ks | 0 | 0
5 | 804382.D0 | MM analogring esserbus Plus (804382.D0) | 4 | ks | 0 | 0
6 | 784841.10 | Mikromodul essernet 500 kBd | 1 | ks | 0 | 0
7 | 18006 | Akumulátor 12V DC / 24Ah, olověný, bezúdržbový | 2 | ks | 0 | 0
8 | 960004.10.GB | Spínaný zálohovaný zdroj v krytu 27,6V/5A, AKU 2x24Ah | 1 | ks | 0 | 0
9 | 18006 | Akumulátor 12V DC / 24Ah, olověný, bezúdržbový | 2 | ks | 0 | 0
10 | CWSS-RR-S5 | Siréna s majákem, tř. W, červ. - červ. | 4 | ks | 0 | 0
11 | Celsion / KM Fire EI45 | Nástěnná rozvodnice pro ústřednu, moduly a pom. zdroj EPS - EI 45 | 1 | ks | 0 | 0
Panel / malá ústředna EPS a příslušenství
21 | 808003 | Ústředna EPS IQ8control C (808003) | 4 | ks | 0 | 0
22 | 786009 | Panel (786009) čelní ovládací pro ústřednu EPS | 4 | ks | 0 | 0
23 | 772477 | Karta periferní mikromodulová, 1x pozice pro MM | 4 | ks | 0 | 0
24 | 784841.10 | Mikromodul essernet 500 kBd | 4 | ks | 0 | 0
25 | 18011 | Akumulátor 12V DC / 12Ah, olověný, bezúdržbový | 8 | ks | 0 | 0
26 | ART1490BZ | Signalizační velká červená LED dioda v krytu s bzučákem | 4 | ks | 0 | 0
Přepěťová ochrana
31 | DA-275 DFI 16 | Ochrana přepěťová DA-275 DFI 16 | 4 | ks | 0 | 0
32 | DM-048/1 L2 DJ | Ochrana přepěťová DM-048/1 L2 DJ | 8 | ks | 0 | 0
33 | DP-012 | Ochrana přepěťová DP-12 pro vedení ss. napájení | 1 | ks | 0 | 0
34 | DP-024 | Ochrana přepěťová DP-24 pro vedení ss. napájení | 1 | ks | 0 | 0
Hlásiče a příslušenství
41 | 804971 | Hlásič tlačítkový IQ8 - kompakt (malé provedení) (804971) | 17 | ks | 0 | 0
42 | 704980 | Krabice montážní (704980) pro tlač.hlásiče malé | 17 | ks | 0 | 0
43 | 804961 | IQ8 tlačítkový hlásič IP66/67, červený | 0 | ks | 0 | 0
44 | 802271 | Termodiferenciální hlásič IQ8Quad, s oddělovačem | 0 | ks | 0 | 0
45 | 802371 | Opticko-kouřový hlásič IQ8Quad | 115 | ks | 0 | 0
46 | 802373 | OT - multisenzorový hlásič IQ8Quad | 18 | ks | 0 | 0
47 | 805590 | Standardní patice hlásičů IQ8Quad | 133 | ks | 0 | 0
48 | 808623 | Esserbus-Koppler 4 vstupy/2výstupy (808613) | 2 | ks | 0 | 0
49 | 788600 | Skříň pro Esserbus-Koppler na omítku | 2 | ks | 0 | 0
50 | FAB / EVVA apod. | Klíčová vložka - gen. klíč shodný jako stávající - dodávka investora | 8 | ks |  | 0
51 | EKSEU (NICE, Somfy) | Klíčový spínač, kontakt NC, montáž na omítku, evropská vložka (FAB apod.) | 8 | ks | 0 | 0
52 | V3SR | Dveřní zámek - elektromagnet 300kg, 12/24V, optická signalizace | 8 | ks | 0 | 0
53 | L3 | Držák "L" pro tělo elektromagnetu V3SR | 8 | ks | 0 | 0
54 | AMA3 | Podložka pro montáž kotvy elektromagnetu, 300kg | 8 | ks | 0 | 0
55 | MCP4A-G000SF-13 | Zelené tlačítko, dvojitý NC/NO výstup, povrchová montáž, prolamovací plast | 5 | ks | 0 | 0
56 | GTR048A07 | Přídržný magnet 40kg, univerzální s tlačítkem, včetně kotvy s kloubem | 8 | ks | 0 | 0
57 | GTR048A07900 | Držák pro montáž na stěnu (prodloužení) 300mm pro GTR048A07 | 8 | ks | 0 | 0
58 | LK 80x28 T | Lištová krab. bílá, rozm. 81 x 81 mm, pro přístroje do jednonás. rámečku Tango | 8 | ks | 0 | 0
59 | 3901A-B10 B | Jednorámeček ABB TANGO jednonásobný bílý | 8 | ks | 0 | 0
60 | 3558A-A651 B | Kryt vypínače ABB Tango bílý | 8 | ks | 0 | 0
61 | 3559-A06345 | Přístroj - vypínač č. 6 ABB Tango (řazení 6 - "schodišťový vypínač") | 8 | ks | 0 | 0
62 | ACL760 | Kódový ovladač, venkovní provedení, 99 kódů, 2 výstupy (1 relé + 1 OC), povrchová montáž, elegantní úzká kovová skříňka, podsvit tlačítek | 8 | ks | 0 | 0
Instalační materiál
71 | OST | Ostatní spojovací a instalační materiál (šrouby, hmoždiny, vruty, tmely ...) | 1 | kpl | 0 | 0
|  | Celkem bez DPH |  |  |  | 0
Technologie - Montáž materiálu
No. | Číslo položky | Popis položky | Počet | MJ | Jedn. cena | Celkem prodej
Hlavní ústředna EPS a příslušenství
1 | Montáž | Ústředna EPS IQ8control M (808004) | 1 | ks | 0 | 0
2 | Montáž | Neutrální (plný / slepý) čelní panel IQ8Control M | 1 | ks | 0 | 0
3 | Montáž | Karta mikromodulová IQ8ControlM (772476), 3x pozice pro MM | 1 | ks | 0 | 0
4 | Montáž | Karta periferní mikromodulová, 1x pozice pro MM | 1 | ks | 0 | 0
5 | Montáž | MM analogring esserbus Plus (804382.D0) | 4 | ks | 0 | 0
6 | Montáž | Mikromodul essernet 500 kBd | 1 | ks | 0 | 0
7 | Montáž | Akumulátor 12V DC / 24Ah, olověný, bezúdržbový | 2 | ks | 0 | 0
8 | Montáž | Spínaný zálohovaný zdroj v krytu 27,6V/5A, AKU 2x24Ah | 1 | ks | 0 | 0
9 | Montáž | Akumulátor 12V DC / 24Ah, olověný, bezúdržbový | 2 | ks | 0 | 0
10 | Montáž | Siréna s majákem, tř. W, červ. - červ. | 4 | ks | 0 | 0
11 | Montáž | Nástěnná rozvodnice pro ústřednu, moduly a pom. zdroj EPS - EI 45 | 1 | ks | 0 | 0
Panel / malá ústředna EPS a příslušenství
21 | Montáž | Ústředna EPS IQ8control C (808003) | 4 | ks | 0 | 0
22 | Montáž | Panel (786009) čelní ovládací pro ústřednu EPS | 4 | ks | 0 | 0
23 | Montáž | Karta periferní mikromodulová, 1x pozice pro MM | 4 | ks | 0 | 0
24 | Montáž | Mikromodul essernet 500 kBd | 4 | ks | 0 | 0
25 | Montáž | Akumulátor 12V DC / 12Ah, olověný, bezúdržbový | 8 | ks | 0 | 0
26 | Montáž | Signalizační velká červená LED dioda v krytu s bzučákem | 4 | ks | 0 | 0
Přepěťová ochrana
31 | Montáž | Ochrana přepěťová DA-275 DFI 16 | 4 | ks | 0 | 0
32 | Montáž | Ochrana přepěťová DM-048/1 L2 DJ | 8 | ks | 0 | 0
33 | Montáž | Ochrana přepěťová DP-12 pro vedení ss. napájení | 1 | ks | 0 | 0
34 | Montáž | Ochrana přepěťová DP-24 pro vedení ss. napájení | 1 | ks | 0 | 0
Hlásiče a příslušenství
41 | Montáž | Hlásič tlačítkový IQ8 - kompakt (malé provedení) (804971) | 17 | ks | 0 | 0
42 | Montáž | Krabice montážní (704980) pro tlač.hlásiče malé | 17 | ks | 0 | 0
43 | Montáž | IQ8 tlačítkový hlásič IP66/67, červený | 0 | ks | 0 | 0
44 | Montáž | Termodiferenciální hlásič IQ8Quad, s oddělovačem | 0 | ks | 0 | 0
45 | Montáž | Opticko-kouřový hlásič IQ8Quad | 115 | ks | 0 | 0
46 | Montáž | OT - multisenzorový hlásič IQ8Quad | 18 | ks | 0 | 0
47 | Montáž | Standardní patice hlásičů IQ8Quad | 133 | ks | 0 | 0
48 | Montáž | Esserbus-Koppler 4 vstupy/2výstupy (808613) | 2 | ks | 0 | 0
49 | Montáž | Skříň pro Esserbus-Koppler na omítku | 2 | ks | 0 | 0
50 | Montáž | Klíčová vložka - gen. klíč shodný jako stávající - dodávka investora | 8 | ks | 0 | 0
51 | Montáž | Klíčový spínač, kontakt NC, montáž na omítku, evropská vložka (FAB apod.) | 8 | ks | 0 | 0
52 | Montáž | Dveřní zámek - elektromagnet 300kg, 12/24V, optická signalizace | 8 | ks | 0 | 0
53 | Montáž | Držák "L" pro tělo elektromagnetu V3SR | 8 | ks | 0 | 0
54 | Montáž | Podložka pro montáž kotvy elektromagnetu, 300kg | 8 | ks | 0 | 0
55 | Montáž | Zelené tlačítko, dvojitý NC/NO výstup, povrchová montáž, prolamovací plast | 5 | ks | 0 | 0
56 | Montáž | Přídržný magnet 40kg, univerzální s tlačítkem, včetně kotvy s kloubem | 8 | ks | 0 | 0
57 | Montáž | Držák pro montáž na stěnu (prodloužení) 300mm pro GTR048A07 | 8 | ks | 0 | 0
58 | Montáž | Lištová krab. bílá, rozm. 81 x 81 mm, pro přístroje do jednonás. rámečku Tango | 8 | ks | 0 | 0
59 | Montáž | Jednorámeček ABB TANGO jednonásobný bílý | 8 | ks | 0 | 0
60 | Montáž | Kryt vypínače ABB Tango bílý | 8 | ks | 0 | 0
61 | Montáž | Přístroj - vypínač č. 6 ABB Tango (řazení 6 - "schodišťový vypínač") | 8 | ks | 0 | 0
62 | Montáž | Kódový ovladač, venkovní provedení, 99 kódů, 2 výstupy (1 relé + 1 OC), povrchová montáž, elegantní úzká kovová skříňka, podsvit tlačítek | 8 | ks | 0 | 0
Instalační materiál / ostatní
71 | Montáž | Ostatní spojovací a instalační materiál (šrouby, hmoždiny, vruty, tmely ...) | 1 | kpl | 0 | 0
72 | Montáž | Pomocné práce - zapravení, vrtání otvorů apod. | 1 | kpl | 0 | 0
73 | Prog | Naprogramování systému | 1 | kpl | 0 | 0
|  | Celkem bez DPH |  |  |  | 0
Trasy a kabeláž - Dodávka materiálu
No. | Číslo položky | Popis položky | Počet | MJ | Jedn. cena | Celkem prodej
Kabely
1 | PraFlaDur 3x2,5 | PraFlaDur 3x2,5 | 200 | m | 0 | 0
2 | PRAFlaGuard 1x2x0.8 | PRAFlaGuard 1x2x0.8 Hnědý stíněný kabel 1x2x0,8 PH120-R B2caS1D0 | 900 | m | 0 | 0
3 | PRAFlaGuard 2x2x0.8 | PRAFlaGuard 2x2x0.8 Hnědý stíněný kabel 2x2x0,8 PH120-R B2caS1D0 | 100 | m | 0 | 0
4 | PRAFlaCOM 1x2x0.8 | PRAFlaCOM 1x2x0.8 Oranžový stíněný kabel 1x2x0,8, B2ca s1d1a1 | 2500 | m | 0 | 0
4 | PRAFlaCOM 2x2x0.8 | PRAFlaCOM 1x2x0.8 Oranžový stíněný kabel 2x2x0,8, B2ca s1d1a1 | 200 | m | 0 | 0
Trasy, ostatní instalační materiál
10 | HL K91/6P | Krabice rozbočná, keramická svorkovnice min. 6 svorek | 1 | ks | 0 | 0
11 | MERKUR 2 50x50 | Drátěný žlab Merkur 50x50 | 230 | m | 0 | 0
12 | MERKUR 2 50x50 | Drátěný žlab Merkur sada příslušenství | 230 | m | 0 | 0
13 | LHD 20X20HF_HD | Lišta hranatá bezhalogenová 20x20mm | 230 | m | 0 | 0
14 | LHD 40X20HF_HD | Lišta hranatá bezhalogenová 40x40mm | 420 | m | 0 | 0
15 | FMP 25 | Elektroinstalační trubka ohebná + příslušenství | 900 | m | 0 | 0
16 | RML / T 25 | Elektroinstalační trubka pevná + příslušenství | 200 | m | 0 | 0
17 | HILTI | Příchytka ohniodolná + vrut do betonu / var nastřelovací jednostranná pr.8 | 300 | ks | 0 | 0
18 | HILTI | Příchytka ohniodolná + vrut do betonu / var nastřelovací jednostranná pr.10 | 500 | ks | 0 | 0
19 | HILTI | Příchytka ohniodolná + vrut do betonu / var nastřelovací dvoustranná pr.8 | 1000 | ks | 0 | 0
20 | POM | Ostatní spojovací a instalační materiál | 1 | kpl | 0 | 0
21 | HILTI | Protipožární prostupy | 1 | kpl | 0 | 0
|  | Celkem bez DPH |  |  |  | 0
Trasy a kabeláž - Montáže a demontáže
No. | Číslo položky | Popis položky | Počet | MJ | Jedn. cena | Celkem prodej
Kabely
1 | Montáž | PraFlaDur 3x2,5 | 200 | m | 0 | 0
2 | Montáž | PRAFlaGuard 1x2x0.8 Hnědý stíněný kabel 1x2x0,8 PH120-R B2caS1D0 | 900 | m | 0 | 0
3 | Montáž | PRAFlaGuard 2x2x0.8 Hnědý stíněný kabel 2x2x0,8 PH120-R B2caS1D0 | 100 | m | 0 | 0
4 | Montáž | PRAFlaCOM 1x2x0.8 Oranžový stíněný kabel 1x2x0,8, B2ca s1d1a1 | 2500 | m | 0 | 0
5 | Montáž | PRAFlaCOM 1x2x0.8 Oranžový stíněný kabel 2x2x0,8, B2ca s1d1a1 | 200 | m | 0 | 0
Trasy, ostatní instalační materiál
10 | Montáž | Krabice rozbočná, keramická svorkovnice min. 6 svorek | 1 | ks | 0 | 0
11 | Montáž | Drátěný žlab Merkur 50x50 | 230 | m | 0 | 0
12 | Montáž | Drátěný žlab Merkur sada příslušenství | 230 | m | 0 | 0
13 | Montáž | Lišta hranatá bezhalogenová 20x20mm | 230 | m | 0 | 0
14 | Montáž | Lišta hranatá bezhalogenová 40x40mm | 420 | m | 0 | 0
15 | Montáž | Elektroinstalační trubka ohebná + příslušenství | 900 | m | 0 | 0
16 | Montáž | Elektroinstalační trubka pevná + příslušenství | 200 | m | 0 | 0
17 | Montáž | Příchytka ohniodolná + vrut do betonu / var nastřelovací jednostranná pr.8 | 300 | ks | 0 | 0
18 | Montáž | Příchytka ohniodolná + vrut do betonu / var nastřelovací jednostranná pr.10 | 500 | ks | 0 | 0
19 | Montáž | Příchytka ohniodolná + vrut do betonu / var nastřelovací dvoustranná pr.8 | 1000 | ks | 0 | 0
20 | Montáž | Ostatní spojovací a instalační materiál | 1 | kpl | 0 | 0
21 | Montáž | Protipožární prostupy | 1 | kpl | 0 | 0
22 | Montáž | Pomocné práce / průrazy, vrtání otvorů apod. | 1 | kpl | 0 | 0
23 | Montáž | Montážní otvor v sádrokartonu - vyříznutí, zapravení, základní výmalba-odhad | 98 | kpl | 0 | 0
24 | Montáž | Kabelová drážka - drážkování, zapravení, základní výmalba - stávající prostory | 200 | m | 0 | 0
25 | Demontáž | Demontáž stávajících konstrukcí - podhledy, stropy, lišty, kab. rošty | 300 | m | 0 | 0
26 | Montáž | Opětovná montáž stávajících konstrukcí - podhledy, stropy, lišty, kab. rošty | 300 | m | 0 | 0
|  | Celkem bez DPH |  |  |  | 0
Ostatní
No. | Číslo položky | Popis položky | Počet | MJ | Jedn. cena | Celkem prodej
1 | Revize | Výchozí revize, vypracování revizní zprávy, protokoly o zkouškách | 1 | kpl | 0 | 0
2 | Projekt | Technická příprava zakázky | 1 | kpl | 0 | 0
3 | Projekt | Dílenská montážní dodavatelská dokumentace | 1 | kpl | 0 | 0
4 | Projekt | Dokumentace skutečného provedení | 1 | kpl | 0 | 0
5 | Ostatní | Ostatní výkony (příprava a úklid pracoviště, žebříky, plošiny…) | 1 | kpl | 0 | 0
6 | VRN | Vedlejší rozpočtové náklady (doprava osob, doprava materiálu ...) | 1 | kpl | 0 | 0
|  | Celkem bez DPH |  |  |  | 0
|  | Celkem nabídka bez DPH |  |  |  | 0
|  | Celkem DPH 15% |  |  |  | 0
|  | Celkem nabídka s DPH |  |  |  | 0
Dne: