## List1
Položka č.: | Název a popis: | Typ: | Rozměr v mm: | MJ: | Počet ks: | Připojení elektro: |  | Připojení ZTI: |  |  |  | Cena za MJ bez DPH: | Cena celkem bez DPH:
[6 empty] | Napětí: (V) | Příkon: [kW] | Upravená voda | Studená voda | Teplá voda | Odpad
HRUBÁ PŘÍPRAVA ZELENINY
001 | Plastová EURO paleta | Dodávka provozovatele |  | ks | 4 | [6 empty] | - | -
002 | Umyvadlo kombinované s výlevkou |  | 500x700x900 | ks | 1 |  |  |  | x | x | x | 0 | 0
celonerezové provedení, zadní lem 40 mm, nohy jekl 40x40 mm
003 | Pracovní stůl s policí a dřezem |  | 2000x700x900 | ks | 1 |  |  |  | x | x | x | 0 | 0
celonerezové provedení, dřez výlisek 400x400x250mm, umístění dřezu vpravo, pracovní deska tl. 40 mm ( nerezový plech celoplošně podlepený laminovou deskou), zadní lem 40 mm, nohy jekl 40x40 mm, výšková stavitelnost noh + 30 mm, zemnící šrouby na zadních nohách, police s podélnými výztuhami
003.1 | Vodovodní baterie |  |  | ks | 1 | [6 empty] | 0 | 0
průtok vody 12 l/min, otočný výtok, výška výtoku 130 mm, provedeni chrom
004 | Police nástěnná jednopatrová |  | 2000x300 | ks | 1 | [6 empty] | 0 | 0
celonerezové provedení, nosnost police 70 kg
005 | Pracovní stůl s policí a zásuvkovým blokem |  | 1500x700x900 | ks | 1 | [6 empty] | 0 | 0
celonerezové provedení, pracovní deska tl. 40 mm ( nerezový plech celoplošně podlepený laminovou deskou), zadní lem 40 mm, nohy jekl 40x40 mm, výšková stavitelnost noh + 30 mm, zemnící šrouby na zadních nohách, police s podélnými výztuhami, celovýsuvné provedení zásuvek
006 | Police nástěnná jednopatrová |  | 1500x300 | ks | 1 | [6 empty] | 0 | 0
celonerezové provedení, nosnost police 70 kg
007 | Pracovní stůl s policí a dřezem |  | 2000x700x900 | ks | 1 |  |  |  | x | x | x | 0 | 0
celonerezové provedení, dřez výlisek 400x400x250mm, umístění dřezu vpravo, pracovní deska tl. 40 mm ( nerezový plech celoplošně podlepený laminovou deskou), zadní lem 40 mm, nohy jekl 40x40 mm, výšková stavitelnost noh + 30 mm, zemnící šrouby na zadních nohách, police s podélnými výztuhami
007.1 | Vodovodní baterie |  |  | ks | 1 | [6 empty] | 0 | 0
průtok vody 12 l/min, otočný výtok, výška výtoku 130 mm, provedeni chrom
008 | Manipulační vozík na GN |  | 659x747x1641 | ks | 3 | [6 empty] | 0 | 0
plastová kolečka, výškový odstup žeber 73 mm, 18 párů vkládacích žeber, 4 otočná kolečka 125 mm z toho 2 s brzdou
009 | Mycí vozík na zeleninu 160l |  | 807x615x576 | ks | 2 | [6 empty] | 0 | 0
Vhodné pro 4x G-KENG 1/1 200mm, vozík na umývání brambor a zeleniny, 4 otočná kolečka 125 mm z toho 2 s brzdou
010 | Podlahový žlab | dodávka stavby |  | ks | 1 | [5 empty] | x | - | -
011 | Podlahohý žlab | dodávka stavby |  | ks | 1 | [5 empty] | x | - | -
012 | Škrabka brambor a kořenové zeleniny |  | 450x690x950 | ks | 2 | 400 | 1.15 |  | x |  | x | 0 | 0
Vyrobeno z AISI 304 nerezi. Průhledné, plastové víko. Mechanický časovač, snadno vyjímatelná abrasivní složka, snadná údržba díky vyjímatelným částem. Vybaveno diskem na mrkev a brambory. Dodáváno s podstavcem a filtrem.
013 | Nástěnný bubnový naviják pro ruční sprchu |  | 270x480x450 | ks | 2 |  |  |  | x | x |  | 0 | 0
samonavíjecí buben, délka hadice 20m, připojení na vodu 1/2", materál nerez, NBR, tlak vody 10bar, vč. vodní rozprašovací pistole
VÝTLUK VAJEC
030 | Umyvadlo kombinované s výlevkou |  | 500x700x900 | ks | 1 |  |  |  | x | x | x | 0 | 0
celonerezové provedení, zadní lem 40 mm, nohy jekl 40x40 mm
031 | Pracovní stůl s dřezem, policí a zásuvkovým blokem |  | 1500x700x900 | ks | 1 |  |  |  | x | x | x | 0 | 0
celonerezové provedení, dřez výlisek 400x400x250mm, umístění dřezu vpravo pracovní deska tl. 40 mm ( nerezový plech celoplošně podlepený laminovou deskou), zadní a pravý lem 40 mm, nohy jekl 40x40 mm, výšková stavitelnost noh + 30 mm, zemnící šrouby na zadních nohách, police s podélnými výztuhami
031.1 | Vodovodní baterie |  |  | ks | 1 | [6 empty] | 0 | 0
průtok vody 12 l/min, otočný výtok, výška výtoku 130 mm, provedeni chrom
032 | Manipulační vozík na GN |  | 659x747x1641 | ks | 1 | [6 empty] | 0 | 0
plastová kolečka, výškový odstup žeber 73 mm, 18 párů vkládacích žeber, 4 otočná kolečka 125 mm z toho 2 s brzdou
032 | Podlahová vpust | dodávka stavby |  | ks | 1 | [5 empty] | x | - | -
HRUBÁ PŘÍPRAVA MASA
050 | Umyvadlo kombinované s výlevkou |  | 500x700x900 | ks | 1 |  |  |  | x | x | x | 0 | 0
celonerezové provedení, zadní lem 40 mm, nohy jekl 40x40 mm
051 | Pracovní stůl s dřezem, policí a zásuvkovým blokem |  | 2200x700x900 | ks | 1 |  |  |  | x | x | x | 0 | 0
celonerezové provedení, dřez výlisek 400x400x250mm, umístění dřezu vlevo, pracovní deska tl. 40 mm ( nerezový plech celoplošně podlepený laminovou deskou), zadní a levý lem 40 mm, nohy jekl 40x40 mm, výšková stavitelnost noh + 30 mm, zemnící šrouby na zadních nohách, police s podélnými výztuhami
051.1 | Vodovodní baterie |  |  | ks | 1 | [6 empty] | 0 | 0
průtok vody 12 l/min, otočný výtok, výška výtoku 130 mm, provedeni chrom
052 | Police nástěnná jednopatrová |  | 1000x300 | ks | 1 | [6 empty] | 0 | 0
celonerezové provedení, nosnost police 70 kg
053 | Mlýnek na maso s chlazením |  | 637x496x551 | ks | 1 | 400 | 2.2 |  |  |  |  | 0 | 0
určen pro vysokou zátěž do nepřetržitého provozu, výkonný izolovaný ventilovaný motor, podávací otvor vybaven bezpečnostním blokováním, šnekový pohon, ovládací panel s napětím 24V, celonerezové provedení
054 | Kutr stolní |  | 310x420x480 | ks | 1 | 230 | 0.55 |  |  |  |  | 0 | 0
0,5 až 3,5kg/min. Kryt motoru stroje z kovu. Nerezová nádoba. Víko a stírací systém z exkluzivního polysulfonu, který je extrémně odolný proti nárazu a teplotě (až 115°C). Rychlost 1500 a 3000 ot./min a pulsní volba. Hrubý objem nádoby 6 litrů, užitný objem nádoby 4,3 litru. Dokáže připravit suché, vlhké i tekuté potraviny. Seká, mele, mixuje a míchá maso, ryby, zeleninu, ovoce, bylinky, natě, ořechy, mandle, sýry, houby, čokoládu, máslo, pyré, apod.
055 | Pracovní stůl s policí |  | 1800x700x900 | ks | 1 | [6 empty] | 0 | 0
celonerezové provedení, pracovní deska tl. 40 mm ( nerezový plech celoplošně podlepený laminovou deskou), zadní lem 40 mm, nohy jekl 40x40 mm, výšková stavitelnost noh + 30 mm, zemnící šrouby na zadních nohách, police s podélnými výztuhami
056 | Skříňka nástěnná s dvířky |  | 1000x350 | ks | 1 | [6 empty] | 0 | 0
celonerezové provedení, police, posuvné dveře
057 | Řeznický špalek, krájecí deska |  | 700x700x900 | ks | 1 | [6 empty] | 0 | 0
Nerezová stahovatelná obruč, bukové dřevo. Rovný profil. Pracovní plocha 700x700x230 mm
058 | Pracovní stůl s dřezem 600x500 mm a zásuvkovým blokem |  | 1400x700x900 | ks | 1 |  |  |  | x | x | x | 0 | 0
celonerezové provedení,umístění dřezu vpravo, pracovní deska tl. 40 mm ( nerezový plech celoplošně podlepený laminovou deskou), zadní lem 40 mm, nohy jekl 40x40 mm, výšková stavitelnost noh + 30 mm, zemnící šrouby na zadních nohách, police s podélnými výztuhami
058.1 | Sprcha pro předmytí nádobí |  |  | ks | 1 | [6 empty] | 0 | 0
keramické ventily
059 | Manipulační vozík na GN |  | 659x747x1641 | ks | 1 | [6 empty] | 0 | 0
plastová kolečka, výškový odstup žeber 73 mm, 18 párů vkládacích žeber, 4 otočná kolečka 125 mm z toho 2 s brzdou
060 | Podlahová vpust | dodávka stavby |  | ks | 2 | [5 empty] | x | - | -
061 | Vakuová balička |  | 540x560x410 | ks | 1 | 230 | 0.5 |  |  |  |  | 0 | 0
vakuovací vana 450 x 460 x210 mm, délka svaru 420 mm, výkon pumpy 16 m3/h
061.1 | Podstavec pojizdný s policí |  | 1100x700x1010 | ks | 1 | [6 empty] | 0 | 0
celonerezové provedení, 2 police max. nosnost police 80kg, max. nosnost vozíku 150kg, kolečka ze syntetického materiálu pr. 125mm, 2x pevné, 2x otočné bržděné
062 | Nástěnný bubnový naviják pro ruční sprchu |  | 270x480x450 | ks | 1 |  |  |  | x | x |  | 0 | 0
samonavíjecí buben, délka hadice 20m, připojení na vodu 1/2", materál nerez, NBR, tlak vody 10bar, vč. vodní rozprašovací pistole
063 | Dochlazování místnosti hrubé přípravy masa |  |  | ks | 1 | 230 | 1.62 |  |  |  |  | 0 | 0
dochlazování místnosti na 15°C v případě přípravy a manipulace se surovinami, kondenzační jednotka umístěna v místnosti 121 strojovna chlazení, součástí kompletní technologie včetně vedení chladiva
SKLADOVÁNÍ
101 | Regálová sestava, 4 pole |  | 3896x577x2000 | ks | 3 | [6 empty] | 0 | 0
duralová konstrukce, plastové police, možnost vyjmutí polic a libovolného přestavění, nosnost police 90 až 260 kg dle délky police
102 | Regálová sestava, 2 pole |  | 2124x577x2000 | ks | 2 | [6 empty] | 0 | 0
duralová konstrukce, plastové police, možnost vyjmutí polic a libovolného přestavění, nosnost police 90 až 260 kg dle délky police
103 | Regálová sestava, 3 pole |  | 2922x577x2000 | ks | 5 | [6 empty] | 0 | 0
duralová konstrukce, plastové police, možnost vyjmutí polic a libovolného přestavění, nosnost police 90 až 260 kg dle délky police
104 | Regálová sestava, 1 pole |  | 1152x475x2000 | ks | 2 | [6 empty] | 0 | 0
duralová konstrukce, plastové police, možnost vyjmutí polic a libovolného přestavění, nosnost police 90 až 260 kg dle délky police
110 | Technologie chladícího boxu - mléčné výrobky |  |  | ks | 1 | 400 | 2.32 |  |  |  | x | 0 | 0
111 | Technologie chladícího boxu - zelenina |  |  | ks | 1 | [5 empty] | x
112 | Technologie mrazícího boxu - zelenina |  |  | ks | 1 | 400 | 1.96 |  |  |  | x
113 | Technologie mrazícího boxu |  |  | ks | 1 | 400 | 2.86 |  |  |  | x
114 | Technologie chladícího boxu - maso |  |  | ks | 1 | 230 | 1.62 |  |  |  | x
115 | Technologie mrazícího boxu - maso |  |  | ks | 1 | 400 | 1.96 |  |  |  | x
116 | Technologie chladícího boxu - vejce |  |  | ks | 1 | 230 | 1.2 |  |  |  | x
120 | Technologie chladícího boxu - odpadky |  |  | ks | 1 | 230 | 1.2 |  |  |  | x
bližší specifikace chladíren viz samostatný výkres, chladící agregáty umístěny v místnosti 121 strojovna chladících boxů, součástí dodávky sendvičové panely, chladírenské/mrazírenské dveře, podlahy, chladící/mrazící technologie, potrubí pro vedení chladiva, izolace, kabeláž, osvětlení boxů, hygienické lišty, připojení k odpadu
121 | Podlahový žlab | dodávka stavby |  | ks | 1 | [5 empty] | x | - | -
122 | Nástěnný bubnový naviják pro ruční sprchu |  | 270x480x450 | ks | 1 |  |  |  | x | x |  | 0 | 0
samonavíjecí buben, délka hadice 20m, připojení na vodu 1/2", materál nerez, NBR, tlak vody 10bar, vč. vodní rozprašovací pistole
ÚKLIDOVÁ MÍSTNOST
150 | Skladový regál |  | 1000x600x2000 | ks | 2 | [6 empty] | 0 | 0
duralová konstrukce, plastové police, možnost vyjmutí polic a libovolného přestavění, nosnost police 90 až 260 kg dle délky police
PŘÍJEM ZBOŽÍ
160 | Příjmová váha |  | 400x600x500 | ks | 1 | 230 | 0.07 |  |  |  |  | 0 | 0
Váživost: 60/150kg, dílek: 20/50g, rozměr vážní plochy: 400mm x 400mm, displej: LCD - 22 mm s modrým LED podsvitem, certifikace: pro obchodní vážení - ES ověření, funkce váhy: vážení, sumační režim, limitní vážení, provedení vážní plochy: nerez, provedení konstrukce: lakovaná ocel
161 | Manipulační vozík na GN |  | 659x747x1641 | ks | 1 | [6 empty] | 0 | 0
plastová kolečka, výškový odstup žeber 73 mm, 18 párů vkládacích žeber, 4 otočná kolečka 125 mm z toho 2 s brzdou
162 | Paletová váha |  | 800x110x1360 | ks | 1 | 230 | 0.07 |  |  |  |  | 0 | 0
Váživost do 600kg, dílek 200g, rozměr vážní plochy 800x1300mm, displej: LCD - 52 mm s LED podsvitem Certifikace: pro obchodní vážení s ES ověřením, pro kontrolní vážení bez ověření Provedení vážní plochy: nerezKonstrukce ve tvaru podkovy pro vážení zboží umístěné na paletách.
162.1 | Paletový vozík |  | 540x1230x1475 | ks | 1 | [6 empty] | 0 | 0
nosnost 2500 kg, šířka vidlic 540 mm, max. zdvih: 115mm, délka vidlic: 1150mm, provedení kol: 200x50mm PUFE, 80x70mm PUFE, pro přepravu zboží na EURO paletách popř. na paletách a plošinách obdobných rozměrů
MYTÍ ČERNÉHO NÁDOBÍ
201 | Umyvadlo s kolenovým ovládáním |  | 400x295x547 | ks | 1 |  |  |  | x | x | x | 0 | 0
Opláštěný, nerezový výlisek, páka kolenové spouštění, kolínko výtokové
202 | Manipulační vozík na GN |  | 747x656x1641 | ks | 1 | [6 empty] | 0 | 0
18 zásuvů na GN, celonerezové provedení, kolečka pr. 125mm, 2x pevné, 2x otočné bržděné
203 | Pracovní stůl |  | 1400x700x900 | ks | 1 | [6 empty] | 0 | 0
celonerezové provedení, pracovní deska tl. 40 mm ( nerezový plech celoplošně podlepený laminovou deskou), zadní lem 40 mm, nohy jekl 40x40 mm, výšková stavitelnost noh + 30 mm, zemnící šrouby na zadních nohách
204 | Vstupní stůl k myčce s dřezem 800x500mm |  | 1500x800x900 | ks | 1 |  |  |  | x | x | x | 0 | 0
celonerezové provedení, pracovní deska tl. 40 mm (nerezový plech celoplošně podlepený laminovou deskou), zadní a pravý lem 150 mm, nohy jekl 40x40 mm, výšková stavitelnost noh + 30 mm, zemnící šrouby na zadních nohách
204.1 | Sprcha pro předmytí nádobí |  |  | ks | 1 | [6 empty] | 0 | 0
keramické ventily
205 | Mycí stroj na černé nádobí |  | 850x1002x2339 | ks | 1 | 400 | 16.9 | x |  |  | x | 0 | 0
viz. samostatný technický standard
205.1 | Úpravna vody |  | 144x550x600 | ks | 1 | 230 | 0.05 |  | x |  | x | 0 | 0
automatický simplexový elektrický změkčovač s náplní katexové pryskyřice v Na+ cyklu, pro odstranění celkové tvrdosti vody (Ca2+ a Mg2+ kationtů), časové řízení regenerace
205.2 | Příslušenství k myčce Granuldisk |  |  | ks | 1 | [6 empty] | 0 | 0
Držák mís a hrnců s košem na naběračky, Standartní mycí koš, Škrabka, Držák na malé pánve, Koš na velké hrnce, Flexibilní držák hrnců, PowerGranules® 10l
206 | Nástěnný odsávač par | dodávka VZT |  | ks | 1 | [6 empty] | - | -
207 | Výstupní stůl k myčce s prolisem |  | 1000x800x900 | ks | 1 | [6 empty] | 0 | 0
celonerezové provedení, pracovní deska tl. 40 mm ( nerezový plech celoplošně podlepený laminovou deskou), zadní lem 40 mm, nohy jekl 40x40 mm, výšková stavitelnost noh + 30 mm, zemnící šrouby na zadních nohách+
208 | Podlahová výpust | dodávka stavby |  | ks | 2 | [5 empty] | x | - | -
210 | Regál čtyřpolicový |  | 1000x600x1800 | ks | 5 | [6 empty] | 0 | 0
celonerezové provedení, nosnost police regálů 80 kg, výšková nastavitelnost noh +30 mm, zemnící šrouby na zadních nohách
211 | Regál čtyřpolicový |  | 1100x600x1800 | ks | 2 | [6 empty] | 0 | 0
celonerezové provedení, pracovní deska tl. 40 mm ( nerezový plech celoplošně podlepený laminovou deskou), nohy jekl 40x40 mm, výšková stavitelnost noh + 30 mm, zemnící šrouby na zadních nohách
212 | Nástěnný naviják bubnový s ruční sprchou |  | 270x480x450 | ks | 1 |  |  |  | x | x |  | 0 | 0
samonavíjecí buben, délka hadice 20m, připojení na vodu 1/2", materál nerez, NBR, tlak vody 10bar, vč. vodní rozprašovací pistole
213 | Regál čtyřpolicový |  | 1000x600x1800 | ks | 1 | [6 empty] | 0 | 0
celonerezové provedení, nosnost police regálů 80 kg, výšková nastavitelnost noh +30 mm, zemnící šrouby na zadních nohách
SKLAD INVENTÁŘ
221 | Regálová sestava, 4 pole |  | 4000x600x2000 | ks | 2 | [6 empty] | 0 | 0
modulární systém, vyrobeno z válcovaných eloxovaných duralových profilů a plastových výlisků z vysokopevnostních plastů. Nosnost polic 190kg. Plastové police demontovatelné a omyvatelné v myčce.
222 | Regálová sestava, 2pole |  | 2100x600x2000 | ks | 1 | [6 empty] | 0 | 0
modulární systém, vyrobeno z válcovaných eloxovaných duralových profilů a plastových výlisků z vysokopevnostních plastů. Nosnost polic 190kg. Plastové police demontovatelné a omyvatelné v myčce.
MYTÍ TABLETŮ
231 | Podlahový žlab | dodávka stavby |  | ks | 1 | [5 empty] | x | - | -
232 | Nástěnný naviják bubnový s ruční sprchou |  | 270x480x450 | ks | 2 |  |  |  | x | x |  | 0 | 0
samonavíjecí buben, délka hadice 20m, připojení na vodu 1/2", materál nerez, NBR, tlak vody 10bar, vč. vodní rozprašovací pistole
233 | Umyvadlo s kolenovým ovládáním |  | 400x295x547 | ks | 1 |  |  |  | x | x | x | 0 | 0
Opláštěný, nerezový výlisek, páka kolenové spouštění, kolínko výtokové
234 | Třídící stůl s policí, pojizdný |  | 1600x700x900 | ks | 2 | [6 empty] | 0 | 0
celonerezové provedení, pracovní deska tl. 40 mm ( nerezový plech celoplošně podlepený laminovou deskou), zadní lem 40 mm, nohy jekl 40x40 mm
235 | Tunelový mycí automat |  |  | ks | 1 | 400 | 41.5 | x |  |  | x | 0 | 0
viz. samostatný technický standard
236 | Podlahový žlab | dodávka stavby |  |  | 2 | [5 empty] | x | - | -
237 | Podstropní odsavač par | dodávka VZT |  | ks | 1 | [6 empty] | - | -
238 | Podstropní odsavač par | dodávka VZT |  | ks | 1 | [6 empty] | - | -
ÚPRAVNA VODY A SKLAD CHEMIE
251 | Centrální úpravna vody | dodávka ZTI |  | ks | 1 | 230 | 0,05 |  | x |  | x | - | -
252 | Regál čtyřpolicový |  | 1100x600x1800 | ks | 1 | [6 empty] | 0 | 0
celonerezové provedení, nosnost police regálů 80 kg, výšková nastavitelnost noh +30 mm, zemnící šrouby na zadních nohách
253 | Regál čtyřpolicový |  | 1200x600x1800 | ks | 1 | [6 empty] | 0 | 0
celonerezové provedení, nosnost police regálů 80 kg, výšková nastavitelnost noh +30 mm, zemnící šrouby na zadních nohách
MYTÍ STOLNÍHO NÁDOBÍ
261 | Umyvadlo kombinované s výlevkou |  | 500x700x900 | ks | 1 |  |  |  | x | x | x | 0 | 0
celonerezové provedení, zadní lem 40 mm, nohy jekl 40x40 mm
262 | Nástěnný naviják bubnový s ruční sprchou |  | 270x480x450 | ks | 1 |  |  |  | x | x |  | 0 | 0
samonavíjecí buben, délka hadice 20m, připojení na vodu 1/2", materál nerez, NBR, tlak vody 10bar, vč. vodní rozprašovací pistole
263 | Regál čtyřpolicový |  | 1000x600x1800 | ks | 2 | [6 empty] | 0 | 0
celonerezové provedení, nosnost police regálů 80 kg, výšková nastavitelnost noh +30 mm, zemnící šrouby na zadních nohách
264 | Parapetní deska |  | 2000x500 | ks | 1 | [6 empty] | 0 | 0
celonerezové provedení, vyztužené,podlepené
265 | Pracovní stůl s policí na koše |  | 1000x600x900 | ks | 1 | [6 empty] | 0 | 0
celonerezové provedení, pracovní deska tl. 40 mm ( nerezový plech celoplošně podlepený laminovou deskou), zadní lem 40 mm, nohy jekl 40x40 mm, výšková stavitelnost noh + 30 mm, zemnící šrouby na zadních nohách
266 | Třídící stůl s pojezdy pro koše a dřezem |  | 1900x600x900 | ks | 1 |  |  |  | x | x | x | 0 | 0
celonerezové provedení, pracovní deska tl. 40 mm ( nerezový plech celoplošně podlepený laminovou deskou), zadní a pravý lem 40 mm, nohy jekl 40x40 mm, výšková stavitelnost noh + 30 mm, zemnící šrouby na zadních nohách, dřez výlisek 450x450x250 mm
266.1 | Sprcha pro před mytí nádobí |  |  | ks | 1 | [6 empty] | 0 | 0
keramické ventily
267 | Nástěný odsavač par | dodávka VZT |  | ks | 1 | [6 empty] | - | -
268 | Mycí stroj pro zaměstnaneckou jídelnu |  |  | ks | 1 | 400 | 28 | x |  |  | x | 0 | 0
viz. samostatný technický standard
269 | Nástěnný odsávač par | dodávka VZT |  | ks | 1 | [6 empty] | - | -
270 | Výstupní stůl k mycímu stroji s válečkovou drahou |  | 1600x600x900 | ks | 1 | [6 empty] | 0 | 0
271 | Vozík na talíře vyhřívaný, 2 tubusy |  | 910x480x900 | ks | 1 | 230 | 2 |  |  |  |  | 0 | 0
elektrický vyhřívaný podavač na 100 talířů, do průměru talíře 270 mm, 4 kolečka z toho 2 s brzdou, regulovatelný termostat
272 | Manipulační vozík |  | 870x570x950 | ks | 1 | [6 empty] | 0 | 0
celonerezové provedení, 3 police max. nosnost police 80kg, max. nosnost vozíku 120kg, kolečka ze syntetického materiálu pr. 125mm, 2x pevné, 2x otočné bržděné
273 | Podlahový žlab | Dodávka stavby |  | ks | 2 | [5 empty] | x | - | -
PŘÍPRAVA TĚSTA
301 | Pracovní stůl se zásuvkovým blokem, policí a dřezem |  | 1400x700x900 | ks | 1 |  |  |  | x | x | x | 0 | 0
celonerezové provedení, umístění dřezu vlevo, lisovaný dřez 400x400x250mm, pracovní deska podlepena laminem, zadní a levý lem 40mm, nohy jekl 40x40 mm, dřez výlisek, výšková stavitelnost noh +30 mm, zemníci šrouby na zadních nohách, celovýsuvné provedení zásuvek
301.1 | Vodovodní baterie |  |  | ks | 1 | [6 empty] | 0 | 0
průtok vody 12 l/min, otočný výtok, výška výtoku 130 mm, provedeni chrom
302 | Police nástěnná jednopatrová |  | 1400x300 | ks | 1 | [6 empty] | 0 | 0
celonerezové provedení, nosnost police 70 kg
303 | Váha stolní |  | 260x287x137 | ks | 1 | 230 | 0.2 |  |  |  |  | 0 | 0
Váživost do 20 kg. Jednoduchá ověřitelná digitální váha s integrovaným LCD displejem, s provozem na síť i baterie. Vážní miska z nerezi, kryt váhy z plastu, krytí proti vodě a prachu: IP-54
304 | Chladicí skříň |  | 684x800x2040 | ks | 1 | 230 | 0.2 |  |  |  |  | 0 | 0
nerezové provedení, energetická třída A, klimatická třída 5, izolace 75 mm, ventilované chlazení, výparník umístěným mimo chladící komoru, automatické odmrzování. Hygienické provedení, oblé vnitřní rohy, 20 vlisovaných vsunů na GN 2/1, rozteč vsuvů 55 mm, LCD digitální display, chladivo R600a, 4 ks roštů AISI 304 součástí stroje
305 | Dělička těsta |  | 410x510x1310 | ks | 1 | 400 | 1.5 |  |  |  |  | 0 | 0
30 dílků. Dělička s vykulováním vhodná pro přesné dělení a následné vykoulení těsta. Snadné nastavení hmotnosti porce (rozpětí 30-100g) odvozené od celkové hmotnosti vsádky. Dělička je hodná pro zpracování všech základních typů těst. Snadné a bezpečné ovládání a nastavení. Zařízení je v robustním litinovém provedení zaručujícím stabilitu
306 | Univerzální kuchyňský robot, kotlík 60l |  | 730x640x1300 | ks | 1 | 400 | 2.25 |  |  |  |  | 0 | 0
volitelné 3 rychlosti, planetové uložení nástavců, dokonalé promísení nádoby bez její rotace, odnímatelná nerezová nádoba, total stop, snadno vyměnitelné nástroje, bezpečnostní mikrospínače, objem nádoby: 60 l, ve výbavě: metla, hák a míchač, nerezový kryt pracovního prostoru
307 | Univerzální kuchyňský robot, kotlík 24l |  | 570x560x910 | ks | 1 | 400 | 0.75 |  |  |  |  | 0 | 0
volitelné 3 rychlosti, planetové uložení nástavců, dokonalé promísení nádoby bez její rotace, odnímatelná nerezová nádoba, total stop, snadno vyměnitelné nástroje, bezpečnostní mikrospínače, objem nádoby: 24 l, ve výbavě: metla, hák, míchač a vozík, nerezový kryt pracovního prostoru
308 | Podlahová vpust | dodávka stavby |  | ks | 1 | [5 empty] | x | - | -
309 | Pracovní stůl s žulovou pracovní deskou, policí a zásuvkovým blokem |  | 2300x700x900 | ks | 1 | [6 empty] | 0 | 0
nerezové provedení, nohy jekl 40x40 mm, výšková stavitelnost noh + 30 mm, zemnící šrouby na zadních nohách, police s podélnými výztuhami, celovýsuvné provedení zásuvek
310 | Skříńka nástěnná s dvířky |  | 1200x350 | ks | 2 | [6 empty] | 0 | 0
celonerezové provedení, police, posuvné dveře
311 | Vozík ke konvektomatu 20xGN1/1 |  | 561x824x1743 | ks | 2 | [6 empty] | 0 | 0
Stojanový vozík, pro rychlé a pohodlné plnění a vyprazdňování přístroje Rational
312 | Umyvadlo s kolenovým ovládáním |  | 400x295x547 | ks | 1 |  |  |  | x | x | x | 0 | 0
opláštěný, nerezový výlisek, páka kolenové spouštění, kolínko výtokové
PŘÍPRAVA ZELENINY
351 | Police nástěnná jednopatrová |  | 1200x300 | ks | 4 | [6 empty] | 0 | 0
celonerezové provedení, nosnost police 70 kg
352 | Chladící stůl, 3 sekce, 2x dvířka a 2x zásuvka |  | 1836x700x850 | ks | 1 | 230 | 0.5 |  |  |  |  | 0 | 0
Digitální termostat, nerez s T-PUR izolací, zadní lem 40 mm, zadní lem, nohy jekl 40x40 mm, výšková stavitelnost noh + 30 mm, zemnící šrouby na zadních nohách, chladivo R 404A
353 | Pracovní stůl se zásuvkovým blokem a policí |  | 1500x700x900 | ks | 1 | [6 empty] | 0 | 0
celonerezové provedení, pracovní deska tl. 40 mm ( nerezový plech celoplošně podlepený laminovou deskou), zadní lem 40 mm, nohy jekl 40x40 mm, výšková stavitelnost noh + 30 mm, zemnící šrouby na zadních nohách, police s podélnými výztuhami, celovýsuvné provedení zásuvek
354 | Pracovní stůl s dřezem a policí |  | 1200x700x900 | ks | 1 |  |  |  | x | x | x | 0 | 0
celonerezové provedení, umístění dřezu vpravo, lisovaný dřez 400x400x250mm, zadní a pravý lem 40 mm, nohy jekl 40x40 mm, výšková stavitelnost noh + 30 mm, zemní šrouby na zadních nohách, prolis po obvodu desky 2 mm
354.1 | Vodovodní baterie |  |  | ks | 1 | [6 empty] | 0 | 0
průtok vody 12 l/min, otočný výtok, výška výtoku 130 mm, provedeni chrom
355 | Podlahová vpust | dodávka stavby |  | ks | 1 | [5 empty] | x | - | -
356 | Pracovní stůl s policí a zásuvkovým blokem |  | 2100x700x900 | ks | 1 | [6 empty] | 0 | 0
celonerezové provedení, pracovní deska tl. 40 mm ( nerezový plech celoplošně podlepený laminovou deskou), zadní lem 40 mm, nohy jekl 40x40 mm, výšková stavitelnost noh + 30 mm, zemnící šrouby na zadních nohách, police s podélnými výztuhami, celovýsuvné provedení zásuvek
357 | Police nástěnná jednopatrová |  | 2100x300 | ks | 1 | [6 empty] | 0 | 0
celonerezové provedení, nosnost police 70 kg
358 | Krouhač zeleniny, pojizdný |  | 490x600x1240 | ks | 1 | 400 | 0.75 |  |  |  |  | 0 | 0
Robustní a spolehlivý krouhač s vyměnitelnými řeznými kotouči, vhodné pro přípravu 500-3000 porcí denně, zpracuje 10 až 40 kg. Automatické zastavení stroje při zvednutí přítlačné desky. Stroj se opětovně spustí po zavření. Podstavec se dvěma zadními koly a rukojetí pro snadné přemístění.
358.1 | Manipulační vozík na 1x GN1/1 200 |  |  | ks | 1 | [6 empty] | 0 | 0
nerezová ocel včetně gastronomické nádoby, velmi flexibilní stůl vysoké kvality, lze nastavit výšku stolu, pro zajištění správné ergonomie
358.2 | Sada 6 disků s nástěnným držákem |  |  | ks | 1 | [6 empty] | 0 | 0
plátkovač 1.5, 4, 6, 10 mm, strouhač 4.5 mm, kostky mřížka 10x10 mm
359 | Manipulační vozík na GN |  | 747x656x1641 | ks | 1 | [6 empty] | 0 | 0
18 zásuvů na GN, celonerezové provedení, kolečka pr. 125mm, 2x pevné, 2x otočné bržděné
360 | Umyvadlo s kolenovým ovládáním |  | 400x295x547 | ks | 1 |  |  |  | x | x | x | 0 | 0
Opláštěný, nerezový výlisek, páka kolenové spouštění, kolínko výtokové
PŘÍPRAVA MASA
401 | Podlahová vpust | dodávka stavby |  | ks | 2 | [5 empty] | x | - | -
402 | Chladící stůl, 3 sekce, 2x dvířka a 2x zásuvka |  | 1836x700x850 | ks | 1 | 230 | 0.5 |  |  |  |  | 0 | 0
Digitální termostat, nerez s T-PUR izolací, zadní lem 40 mm, zadní lem, nohy jekl 40x40 mm, výšková stavitelnost noh + 30 mm, zemnící šrouby na zadních nohách, chladivo R 404A
403 | Váha stolní |  | 260x287x137 | ks | 1 | 230 | 0.2 |  |  |  |  | 0 | 0
Váživost do 20 kg. Jednoduchá ověřitelná digitální váha s integrovaným LCD displejem, s provozem na síť i baterie. Vážní miska z nerezi, kryt váhy z plastu, krytí proti vodě a prachu: IP-54
404 | Řeznický špalek, krájecí deska |  | 700x700x900 | ks | 1 | [6 empty] | 0 | 0
Nerezová stahovatelná obruč, bukové dřevo. Rovný profil. Pracovní plocha 700x700
405 | Pracovní stůl s dřezem, prolisem pracovní desky a policí |  | 2300x700x900 | ks | 1 |  |  |  | x | x | x | 0 | 0
celonerezové provedení, umístění dřezu vpravo, lisovaný dřez 400x400x250mm, zadní a pravý lem 40 mm, nohy jekl 40x40 mm, výšková stavitelnost noh + 30 mm, zemní šrouby na zadních nohách, prolis po obvodu desky 2 mm
405.1 | Vodovodní baterie |  |  | ks | 1 | [6 empty] | 0 | 0
průtok vody 12 l/min, otočný výtok, výška výtoku 130 mm, provedeni chrom
406 | Pracovní stůl s dřezem, prolisem pracovní desky a policí |  | 2400x700x900 | ks | 1 |  |  |  | x | x | x | 0 | 0
celonerezové provedení, umístění dřezu vpravo, lisovaný dřez 400x400x250mm, zadní a pravý lem 40 mm, nohy jekl 40x40 mm, výšková stavitelnost noh + 30 mm, zemní šrouby na zadních nohách, prolis po obvodu desky 2 mm
406.1 | Vodovodní baterie |  |  | ks | 1 | [6 empty] | 0 | 0
průtok vody 12 l/min, otočný výtok, výška výtoku 130 mm, provedeni chrom
407 | Police nástěnná jednopatrová |  | 2400x300 | ks | 1 | [6 empty] | 0 | 0
celonerezové provedení, nosnost police 70 kg
408 | Manipulační vozík na GN |  | 747x656x1641 | ks | 1 | [6 empty] | 0 | 0
18 zásuvů na GN, celonerezové provedení, kolečka pr. 125mm, 2x pevné, 2x otočné bržděné
409 | Nástěnný naviják bubnový s ruční sprchou |  | 270x480x450 | ks | 1 |  |  |  | x | x |  | 0 | 0
samonavíjecí buben, délka hadice 20m, připojení na vodu 1/2", materál nerez, NBR, tlak vody 10bar, vč. vodní rozprašovací pistole
410 | Umyvadlo s kolenovým ovládáním |  | 400x295x547 | ks | 1 |  |  |  | x | x | x | 0 | 0
Opláštěný, nerezový výlisek, páka kolenové spouštění, kolínko výtokové
411 | Parapetní deska s větrací mřížkou a zásuvkami na 230V |  | 2100x300 | ks | 1 | [6 empty] | 0 | 0
celonerezové provedení, celoplošně podlepené laminovou deskou, příprava pro montáž zásuvek na 230V
VARNA DIETY
501 | Podlahová vpust | Dodávka stavby |  | ks | 2 | [5 empty] | x | - | -
502 | Váha stolní |  | 260x287x137 | ks | 2 | 230 | 0.2 |  |  |  |  | 0 | 0
Váživost do 20 kg. Jednoduchá ověřitelná digitální váha s integrovaným LCD displejem, s provozem na síť i baterie. Vážní miska z nerezi, kryt váhy z plastu, krytí proti vodě a prachu: IP-54
503 | Pracovní stůl s policí a zásuvkovým blokem |  | 1800x700x900 | ks | 1 | [6 empty] | 0 | 0
celonerezové provedení, pracovní deska tl. 40 mm ( nerezový plech celoplošně podlepený laminovou deskou), zadní lem 40 mm, nohy jekl 40x40 mm, výšková stavitelnost noh + 30 mm, zemnící šrouby na zadních nohách, police s podélnými výztuhami, celovýsuvné provedení zásuvek
504 | Chladící stůl, 3 sekce, 2x dvířka a 2x zásuvka |  | 1836x700x850 | ks | 1 | 230 | 0.5 |  |  |  |  | 0 | 0
Digitální termostat, nerez s T-PUR izolací, zadní lem 40 mm, zadní lem, nohy jekl 40x40 mm, výšková stavitelnost noh + 30 mm, zemnící šrouby na zadních nohách, chladivo R 404A
505 | Kutr stolní |  | 310x420x480 | ks | 2 | 230 | 1.5 |  |  |  |  | 0 | 0
0,5 až 3,5kg/min. Kryt motoru stroje z kovu. Nerezová nádoba. Víko a stírací systém z exkluzivního polysulfonu, který je extrémně odolný proti nárazu a teplotě (až 115°C). Rychlost 1500 a 3000 ot./min a pulsní volba. Hrubý objem nádoby 6 litrů, užitný objem nádoby 4,3 litru. Dokáže připravit suché, vlhké i tekuté potraviny. Seká, mele, mixuje a míchá maso, ryby, zeleninu, ovoce, bylinky, natě, ořechy, mandle, sýry, houby, čokoládu, máslo, pyré, apod.
506 | Pracovní stůl s dřezem, policí a dvířky |  | 1900x700x900 | ks | 1 |  |  |  | x | x | x | 0 | 0
celonerezové provedení, umístění dřezů vpravo, lisovaný dřez 400x400x250mm, zadní a pravý lem 40 mm, nohy jekl 40x40 mm, výšková stavitelnost noh + 30 mm, zemnící šrouby na zadních nohách, prolis po obvodu desky 2 mm
506.1 | Vodovodní baterie |  |  | ks | 1 | [6 empty] | 0 | 0
průtok vody 12 l/min, otočný výtok, výška výtoku 130 mm, provedeni chrom
507 | Multifunkční elektrický sporák, 4 plotýnky, podestavba |  | 800x920x900 | ks | 1 | 400 | 12 |  |  |  |  | 0 | 0
Nerezová konstrukce AISI 304, vrchní deska tloušťky 20/10 mm. Varná deska z leštěné nerezové oceli AISI 430, vhodná pro přímé nebo nepřímé vaření. Pracovní deska se žlabem pro sběr tekutin. 4 nezávislé varné zóny řízené samostaným termostatem, nastavitelné 110 - 360 ° C.
508 | Neutrální modul s napouštěcím ramínkem |  | 400x900 | ks | 1 |  |  |  | x |  |  | 0 | 0
celonerezové provedení AISI 304.
509 | Sporák s indukční varnou deskou, 4 zóny, podestavba |  | 800x920x900 | ks | 1 | 400 | 20 |  |  |  |  | 0 | 0
celonerezové provedení AISI 304 3mm, sklokeramická varná deska, 4 varné zóny, minimální průměr nádoby 120 mm
510 | Pracovní stůl se dvěma policemi |  | 700x900x900 | ks | 1 | [6 empty] | 0 | 0
celonerezové provedení, pracovní deska tl. 40 mm ( nerezový plech celoplošně podlepený laminovou deskou), zadní lem 40 mm, nohy jekl 40x40 mm, výšková stavitelnost noh + 30 mm, zemnící šrouby na zadních nohách, police s podélnými výztuhami
511 | Multifunkční pánev elektrická 2x25 l |  | 1100x756x485 | ks | 1 | 400 | 21 |  | x |  | x | 0 | 0
viz. samostatný technický standard
511.1 | Podstavec pro pánev |  | 1100Xx899x595 | ks | 1 | [6 empty] | 0 | 0
Standardní provedení, 4 výškově nastavitelné nožky, 2 výsuvné police, 8 párů zásuvů pro GN 1/1
511.2 | Základní sada příslušenství |  |  | ks | 1 | [6 empty] | 0 | 0
2x rameno pro zvedací a spouštěcí automatiku, 1x varný koš, 1x fritovací koš, 1x síto, 2x rošt, 1x stěrka
513 | Mixér kuchyňský |  | 270x365x560 | ks | 1 | 230 | 1 |  |  |  |  | 0 | 0
vč. 2 náhradních nádob, 0,2 - 4 litry, plynulé nastavení rychlosti od 700 do 15000 ot./min, tlačítko pulsní volby. Nárazuvzdorná, průhledná a lehká nádoba, umyvatelná v myčce. Nože zůstávají v nádobě. Extra dlouhé čepele nožů (72 mm)
514 | Parapetní deska s větrací mřížkou a zásuvkami na 230V |  | 5400x300 | ks | 1 | [6 empty] | 0 | 0
celonerezové provedení, vyztužené,podlepené
515 | Police nástěnná dvoupatrová |  | 1900x300 | ks | 1 | [6 empty] | 0 | 0
celonerezové provedení, nosnost police 70 kg
516 | Pracovní stůl se zásuvkovým blokem a policí |  | 1900x700x900 | ks | 1 | [6 empty] | 0 | 0
celonerezové provedení, pracovní deska tl. 40 mm ( nerezový plech celoplošně podlepený laminovou deskou), zadní lem 40 mm, nohy jekl 40x40 mm, výšková stavitelnost noh + 30 mm, zemnící šrouby na zadních nohách, police s podélnými výztuhami, celovýsuvné provedení zásuvek
517 | Pracovní stůl se dvěma policemi |  | 1900x700x900 | ks | 1 | [6 empty] | 0 | 0
celonerezové provedení, pracovní deska tl. 40 mm ( nerezový plech celoplošně podlepený laminovou deskou), zadní lem 40 mm, nohy jekl 40x40 mm, výšková stavitelnost noh + 30 mm, zemnící šrouby na zadních nohách, police s podélnými výztuhami
518 | Pracovní stůl s policí, pojizdný |  | 1800x700x900 | ks | 4 | [6 empty] | 0 | 0
celonerezové provedení, pracovní deska tl. 40 mm ( nerezový plech celoplošně podlepený laminovou deskou), zadní lem 40 mm, nohy jekl 40x40 mm, všechno kola otočná o průměru 125 mm
519 | Umyvadlo s kolenovým ovládáním |  | 400x295x547 | ks | 1 |  |  |  | x | x | x | 0 | 0
Opláštěný, nerezový výlisek, páka kolenové spouštění, kolínko výtokové
520 | Nástěnný naviják bubnový s ruční sprchou |  | 270x480x450 | ks | 2 |  |  |  | x | x |  | 0 | 0
samonavíjecí buben, délka hadice 20m, připojení na vodu 1/2", materál nerez, NBR, tlak vody 10bar, vč. vodní rozprašovací pistole
521 | Konvektomat elektrický 10xGN1/1 |  | 847x776x1042 | ks | 1 | 400 | 18.6 |  | x |  | x | 0 | 0
viz. samostatný technický standard
521.1 | Podstavec pod konvektomat |  | 845x610x700 | ks | 1 | [6 empty] | 0 | 0
Celonerezové provedení. Výškově stavitelné nohy + 30 mm
522 | Pracovní stůl s policí |  | 1400x700x900 | ks | 1 | [6 empty] | 0 | 0
celonerezové provedení, pracovní deska tl. 40 mm ( nerezový plech celoplošně podlepený laminovou deskou), zadní lem 40 mm, nohy jekl 40x40 mm, výšková stavitelnost noh + 30 mm, zemnící šrouby na zadních nohách, police s podélnými výztuhami
523 | Police nástěnná jednopatrová |  | 1400x300 | ks | 1 | [6 empty] | 0 | 0
celonerezové provedení, nosnost police 70 kg
524 | Multifunkční kotel 150l |  | 110x890x1100 | ks | 1 | 400 | 27.5 |  | x |  | x | 0 | 0
viz. samostatný technický standard
525 | Podlahový žlab | dodávka stavby | [8 empty] | x | - | -
VARNA
551 | Podlahový žlab | dodávka stavby |  | ks | 2 | [5 empty] | x | - | -
552 | Elektrický konvektomat 20xGN1/1 |  | 877x913x1807 | ks | 2 | 400 | 37 |  | x |  | x | 0 | 0
viz. samostatný technický standard
553 | Šokový zchlazovač a zmrazovač 20x GN1/1 |  | 890x1325x2400 | ks | 1 | 400 | 5.5 |  |  |  | x | 0 | 0
Kapacita pro vozíky GN1/1 a EN1. Kapacita až 140 KG/ cyklus. Skořepinová konstrukce, vnější a vnitřní provedení z nerezové oceli AISI 304, izolace 80 mm, závěsné dveře s integrovanou sklopnou rampou a spodním těsněním, magnetické těsnění. Hliníkové ventilátory s vysokou účinností, nastavením rychlosti a nepřímou ventilací. Sterilizace vnitřního prostoru aktivními ionty (HI-GIENE)- ozónová sterilizace 4-bodová vpichová sonda.
554 | Podlahový žlab | dodávka stavby |  | ks | 1 | [5 empty] | x | - | -
555 | Podlahový žlab | dodávka stavby |  | ks | 1 | [5 empty] | x | - | -
556 | Multifunkční pánev 150l |  | 1365x894x1078 | ks | 1 | 400 | 41 |  | x |  | x | 0 | 0
viz. samostatný technický standard
556.2 | Základní sada příslušenství |  |  | ks | 1 | [6 empty] | 0 | 0
1x stěrka, 2x rameno pro zvedací a spouštěcí automatiku, 1x varný koš, 1x fritovací koš, 2x rošt na dno pánve, 1x síto, 1x čistící houbička
557 | Pracovní stůl se dvěma policemi |  | 1250x850x900 | ks | 1 | [6 empty] | 0 | 0
celonerezové provedení, pracovní deska tl. 40 mm ( nerezový plech celoplošně podlepený laminovou deskou), zadní lem 40 mm, nohy jekl 40x40 mm, výšková stavitelnost noh + 30 mm, zemnící šrouby na zadních nohách, police s podélnými výztuhami
558 | Multifunkční pánev 100l |  | 1030x894x1078 | ks | 1 | 400 | 27.5 |  | x |  | x | 0 | 0
viz. samostatný technický standard
558.1 | Základní sada příslušenství |  |  | ks | 1 | [6 empty] | 0 | 0
1x stěrka, 1x rameno pro zvedací a spouštěcí automatiku, 2x varný koš, 2x rošt na dno pánve, 1x síto, 1x čistící houbička
559 | Varný kotel s automatickým mícháním a chlazením, 150l |  | 1365x894x1078 | ks | 1 | 400 | 30 | x | x |  |  | 0 | 0
viz. samostatný technický standard
559.1 | Sprcha k míchacímu kotli |  |  | ks | 1 | [6 empty] | 0 | 0
s regulací tlaku, uchycení na kotel pomocí magnetu
559.2 | Pedál k ovládání míchacího kotle |  |  | ks | 1 | [6 empty] | 0 | 0
k ovládání funkcí kotle bez použití rukou. Pro kotel o objemu 150l
559.3 | Cedící síto k míchacímu kotli |  |  | ks | 1 | [6 empty] | 0 | 0
pro kotel o objemu 150l a 200l
559.4 | Kolébka na GN k míchacímu kotli |  |  | ks | 1 | [6 empty] | 0 | 0
pro pohodlnné plnění pokrmů do GN. Pro kotel o objemu 150l a 200l
559.5 | Čistící nástroj k míchacímu kotli |  |  | ks | 1 | [6 empty] | 0 | 0
S rotačním kartáčem, pro kotel o objemu 150l
560 | Podlahový žlab | dodávka stavby |  | ks | 1 | [5 empty] | x | - | -
561 | Pracovní stůl se dvěma policemi |  | 800x900x900 | ks | 1 | [6 empty] | 0 | 0
celonerezové provedení, pracovní deska tl. 40 mm ( nerezový plech celoplošně podlepený laminovou deskou), zadní lem 40 mm, nohy jekl 40x40 mm, výšková stavitelnost noh + 30 mm, zemnící šrouby na zadních nohách, police s podélnými výztuhami
561.1 | Napouštěcí ramínko |  |  | ks | 1 | [6 empty] | 0 | 0
Napouštěcí ramínko, jedna voda, výška 700mm, s otočným ramenem a otočným napouštěcím ramínkem 250 mm. max. průtok (3 bar): 22 l/min.
562 | Multifunkční elektrický sporák, 4 plotýnky, podestavba |  | 800x900x900 | ks | 1 | 400 | 12 |  |  |  |  | 0 | 0
Nerezová konstrukce AISI 304, vrchní deska tloušťky 20/10 mm. Varná deska z leštěné nerezové oceli AISI 430, vhodná pro přímé nebo nepřímé vaření. Pracovní deska se žlabem pro sběr tekutin. 4 nezávislé varné zóny řízené samostaným termostatem, nastavitelné 110 - 360 ° C.
563 | Olejový vozík |  |  | ks | 1 | 230 | 1.5 |  |  |  |  | 0 | 0
Pro plnění, filtrování a hygienické uchovávání fritovacího oleje. Kapacita: 50 l. Vyrobeno z AISI 304. Hygienická kolečka Otočné napouštěcí rameno Bezpečnostní rukojeť. Výkonné čerpadlo pro přečerpávání horkého oleje o teplotě 180 °C Předehřev pro rozpuštění ztuženého tuku anebo zchlazeného oleje
564 | Vozík na příslušenství pro multifunkční pánve |  | 600x860x1600 | ks | 1 | [6 empty] | 0 | 0
Ke skladování, přepravě a okapávání fritovacích a varných košů. Kapacita: max. 16 1/1 GN plechů nebo max. 3 koše, 1 rameno pro automatické zdvihání a spouštění
565 | Nástěnný odsávač par | dodávka VZT |  | ks | 1 | [6 empty] | - | -
566 | Varný kotel s automatickým mícháním a chlazením, 200l |  | 1360x1118x900 | ks | 1 | 400 | 35 | x | x |  |  | 0 | 0
viz. samostatný technický standard
559.1 | Sprcha k míchacímu kotli |  |  | ks | 1 | [6 empty] | 0 | 0
s regulací tlaku, uchycení na kotel pomocí magnetu
559.2 | Pedál k ovládání míchacího kotle |  |  | ks | 1 | [6 empty] | 0 | 0
k ovládání funkcí kotle bez použití rukou. Pro kotel o objemu 200l
559.3 | Cedící síto k míchacímu kotli |  |  | ks | 1 | [6 empty] | 0 | 0
pro kotel o objemu 150l a 200l
559.4 | Kolébka na GN k míchacímu kotli |  |  | ks | 1 | [6 empty] | 0 | 0
pro pohodlnné plnění pokrmů do GN. Pro kotel o objemu 150l a 200l
559.5 | Čistící nástroj k míchacímu kotli |  |  | ks | 1 | [6 empty] | 0 | 0
S rotačním kartáčem, pro kotel o objemu 200l
559.6 | Vozík na příslušenství k míchacímu kotli |  |  | ks | 1 | [6 empty] | 0 | 0
celonerezové provedení, prostor k uložení dvou sít, dvou kolébek a dvou čisticích nástrojů.
570 | Pracovní stůl s dřezem, prolisem, policí a zásuvkovým blokem |  | 2000x700 | ks | 1 |  |  |  | x | x | x | 0 | 0
celonerezové provedení, dřez výlisek 400x400x250mm, umístění dřezu vpravo, pracovní deska tl. 40 mm ( nerezový plech celoplošně podlepený laminovou deskou), zadní lem 40 mm, nohy jekl 40x40 mm, výšková stavitelnost noh + 30 mm, zemnící šrouby na zadních nohách, police s podélnými výztuhami
570.1 | Vodovodní baterie |  |  | ks | 1 | [6 empty] | 0 | 0
průtok vody 12 l/min, otočný výtok, výška výtoku 130 mm, provedeni chrom
571 | Skříňka nástěnná s dvířky |  | 1000x350 | ks | 3 | [6 empty] | 0 | 0
celonerezové provedení, police, posuvné dveře
572 | Chladící stůl, 3 sekce, 2x dvířka a 2x zásuvka |  | 1836x700x850 | ks | 1 | 230 | 0.5 |  |  |  |  | 0 | 0
Digitální termostat, nerez s T-PUR izolací, zadní lem 40 mm, zadní lem, nohy jekl 40x40 mm, výšková stavitelnost noh + 30 mm, zemnící šrouby na zadních nohách, chladivo R 404A
TABLETOVÁNÍ
601 | Nástěnný naviják bubnový s ruční sprchou |  | 270x480x450 | ks | 1 |  |  |  | x | x |  | 0 | 0
samonavíjecí buben, délka hadice 20m, připojení na vodu 1/2", materál nerez, NBR, tlak vody 10bar, vč. vodní rozprašovací pistole
602 | Pracovní stůl s policí, pojizdný |  | 1600x800x900 | ks | 3 | [6 empty] | 0 | 0
celonerezové provedení, pracovní deska tl. 40 mm ( nerezový plech celoplošně podlepený laminovou deskou), zadní lem 40 mm, nohy jekl 40x40 mm, všechno kola otočná o průměru 125 mm
603 | Tabletový vůz pro převoz tabletů |  | 1087x765x1655 | ks | 32 | [6 empty] | 0 | 0
viz. samostatný technický standard
604 | Tabletovací pás |  | 8000x500x900 | ks | 1 | 400 | 16 |  |  |  |  | 0 | 0
10 ks integrovaných zásuvek na 230 V, ochranná gumová boční oboustranná lišta, koncový optický vypínač, plynulá regulace chodu v rozmezí 0-11 m/min, na konci sklopný stůl
605 | Vyhřívaný pojízdný uzavřený zásobník CNS na polévkové misky |  | 955x480x900 | ks | 3 | 230 | 1.8 |  |  |  |  | 0 | 0
obdélníková šachta 590x290 mm, 2 otočná a 2 pevná kola o průměru 125 mm, ochranné pryžové rohy v úrovni dna, pracovní teplota +30° až +110°C, kapacita až 120 misek
606 | Vyhřívaný výdejní vozík na 3xGN1/1 |  | 1227x675x900 | ks | 3 | 230 | 1.41 |  |  |  |  | 0 | 0
ovládání na kratší straně, každá vana má samostatné vyhřívání topným tělesem a výpustný kohout, nastavitelná teplota +35° až 90°C
607 | Vyhřívaný vozík na talíře, 2 šachty |  | 955x480x900 | ks | 4 | 230 | 1.4 |  |  |  |  | 0 | 0
kapacita 100 talířů o průměru 190-300 mm (lze nastavit), pracovní teplota +30°C až +110°C, 2 otočná kolečka a 2 otočná kolečka s brzdou o průměru 125 mm
608 | Vozík na ukládání čistých horních a spodních dílů tabletů |  | 1285x640x1965 | ks | 11 | [6 empty] | 0 | 0
celonerezové provedení, 4 nárazníky, 2 otočná kolečka a 2 otočná kolečka s brzdou o průměru 125 mm, 4 drátěné police Kapacita 115 spodních dílů a 60 poklopů termoportů
610 | Podlahová vpust | dodávka stavby |  | ks | 4 | [5 empty] | x | - | -
611 | Plošinový vůz CNS otevřený - na koše/víčka |  | 785x651x900 | ks | 2 | [6 empty] | 0 | 0
rozměr plošiny 800x550 mm, nosnost 150 kg, 2 otočná a 2 otočná s brzdou kola o průměru 125 mm, 1 madlo, 4 nárazníky v rozích, vč. 7 ks košů
612 | Plošinový vůz CNS otevřený |  | 785x651x900 | ks | 3 | [6 empty] | 0 | 0
rozměr plošiny 800x550 mm, nosnost 150 kg, 2 otočná a 2 otočná s brzdou kola o průměru 125 mm, 1 madlo, 4 nárazníky v rozích
613 | Tablet EURONORM |  | 530x370x108 | ks | 350 | [6 empty] | 0 | 0
viz.samostatný technický standard
614 | Nevyhřívaný pojízdný tubusový uzavřený zásobník na víčka k menu talíři |  | 955x480x900 | ks | 3 | [6 empty] | 0 | 0
kapacita 100 talířů o průměru 190-300 mm (lze nastavit), 2 otočná kolečka a 2 otočná kolečka s brzdou o průměru 125 mm, ochranné pryžové rohy v úrovni dna
615 | Transportní vůz CNS |  | 955x480x900 | ks | 1 | [6 empty] | 0 | 0
2 otočná kolečka a 2 otočná kolečka s brzdou o průměru 125 mm, ochranné pryžové rohy v úrovni dna, dva bordy 600x800, součástí jsou GN 1/1-100 na pacientské karty a příbory
STUDENÁ KUCHYNĚ
701 | Umyvadlo kombinované s výlevkou |  | 500x700x900 | ks | 1 |  |  |  | x | x | x | 0 | 0
celonerezové provedení, zadní lem 40 mm, nohy jekl 40x40 mm
702 | Pracovní stůl s dřezem, policí a zásuvkoým blokem |  | 2400x700x900 | ks | 1 |  |  |  | x | x | x | 0 | 0
Celonerezové provedení, dřez výlisek 400x400x250mm, umístění dřezu vlevo pracovní deska tl. 40 mm ( nerezový plech celoplošně podlepený laminovou deskou), zadní lem 40 mm, nohy jekl 40x40 mm, výšková stavitelnost noh + 30 mm, zemnící šrouby na zadních nohách, police s podélnými výztuhami
702.1 | Vodovodní baterie |  |  | ks | 1 | [6 empty] | 0 | 0
průtok vody 12 l/min, otočný výtok, výška výtoku 130 mm, provedeni chrom
703 | Police nástěnná jednopatrová |  | 1200x300 | ks | 2 | [6 empty] | 0 | 0
celonerezové provedení, nosnost police 70 kg
704 | Váha stolní |  | 260x287x137 | ks | 1 | 230 | 0.2 |  |  |  |  | 0 | 0
Váživost do 20 kg. Jednoduchá ověřitelná digitální váha s integrovaným LCD displejem, s provozem na síť i baterie. Vážní miska z nerezi, kryt váhy z plastu, krytí proti vodě a prachu: IP-54
705 | Kutr stolní |  | 310x420x480 | ks | 1 | 230 | 0.55 |  |  |  |  | 0 | 0
0,5 až 3,5kg/min. Kryt motoru z kovu. Nerezová nádoba. Víko a stírací systém z exkluzivního polysulfonu, který je extrémně odolný proti nárazu a teplotě (až 115°C). Rychlost 1500 a 3000 ot./min a pulsní volba. Hrubý objem nádoby 6 litrů. Dokáže připravit suché, vlhké i tekuté potraviny. Seká, mele, mixuje a míchá maso, ryby, zeleninu, ovoce, bylinky, natě, ořechy, mandle, sýry, houby, čokoládu, máslo, pyré, apod.
706 | Univerzální kuchyňský robot, kotlík 60l |  | 730x640x1300 | ks | 1 | 400 | 2.25 |  |  |  |  | 0 | 0
volitelné 3 rychlosti, planetové uložení nástavců, dokonalé promísení nádoby bez její rotace, odnímatelná nerezová nádoba, total stop, snadno vyměnitelné nástroje, bezpečnostní mikrospínače, objem nádoby: 60 l, ve výbavě: metla, hák a míchač, nerezový kryt pracovního prostoru
706.1 | Sada redukční-kotel 30l |  |  | ks | 1 | [6 empty] | 0 | 0
Redukční sada obsahuje: kotlík, metlu, hák, míchač
707 | Regál čtyřpolicový |  | 1200x600x1800 | ks | 1 | [6 empty] | 0 | 0
celonerezové provedení, nosnost police regálů 80 kg, výšková nastavitelnost noh +30 mm, zemnící šrouby na zadních nohách
708 | Chladicí box |  | 1500x1300x2000 | ks | 1 | 230 | 1.2 |  |  |  | x | 0 | 0
bližší specifikace chladíren viz samostatný výkres, chladící agregáty umístěny v místnosti 121 strojovna chladících boxů, součástí dodávky sendvičové panely, chladírenské/mrazírenské dveře, podlahy, chladící/mrazící technologie, potrubí pro vedení chladiva, izolace, kabeláž, osvětlení boxů, hygienické lišty, připojení k odpadu
709 | Chladicí skříň |  | 684x800x2040 | ks | 1 | 230 | 0.2 |  |  |  |  | 0 | 0
nerezové provedení, energetická třída A, klimatická třída 5, izolace 75 mm, ventilované chlazení, výparník umístěným mimo chladící komoru, automatické odmrzování. Hygienické provedení, oblé vnitřní rohy, 20 vlisovaných vsunů na GN 2/1, rozteč vsuvů 55 mm, LCD digitální display, chladivo R600a, 4 ks roštů AISI 304 součástí stroje
710 | Kráječ chleba a knedlíků |  | 620x760x460 | ks | 1 | 230 | 0.6 |  |  |  |  | 0 | 0
Kráječ se zvedacími rameny a 30 zubatými noži.Vkládání a odběr nakrájeného pečiva probíhá z čelní části stroje. Krájení krajíců tloušťky 13 mm, rozteče jsou pevně nastavené výrobcem. zásuvka na sbírání drobků, jež vznikají během krájení
710.1 | Podstavec pojizdný |  | 640x600x780 | ks | 1 | [6 empty] | 0 | 0
Lakovaný, 4 otočná kolečka, z toho 2 bržděná
711 | Skříňka nástěnná s dvířky |  | 1000x350 | ks | 1 | [6 empty] | 0 | 0
Celonerezové provedení, police, posuvné dveře
712 | Pracovní stůl s policí |  | 2100x700x900 | ks | 1 | [6 empty] | 0 | 0
Celonerezové provedení, pracovní deska tl. 40 mm ( nerezový plech celoplošně podlepený laminovou deskou), zadní lem 40 mm, nohy jekl 40x40 mm, výšková stavitelnost noh + 30 mm, zemnící šrouby na zadních nohách, police s podélnými výztuhami
713 | Nářezový stroj |  | 547x710x545 | ks | 1 | 230 | 0.275 |  |  |  |  | 0 | 0
Řezná plocha 305x270 mm, stroj pro vysokou zátěž do nepřetržitého provozu. Vyroben z potravinářské hliníkové slitiny a nerezu. Regulace tloušťky plátku. Snadná udržba a čištění. Vybaven řemínkovým pohonem. Uzavřená a utěsněná řemenice. Zabudované brusné zařízení. Hliníkový ovládací knoflík. Nerezová ovládací tlačítka. Teleskopické hliníkové nožičky s gumovou ochranou.
714 | Police nástěnná jednopatrová |  | 2100x300 | ks | 1 | [6 empty] | 0 | 0
celonerezové provedení, nosnost police 70 kg
715 | Pracovní stůl s policí a dřezem |  | 2100x700x900 | ks | 1 |  |  |  | x | x | x | 0 | 0
celonerezové provedení, dřez výlisek 400x400x250mm, umístění dřezu vpravo, pracovní deska tl. 40 mm ( nerezový plech celoplošně podlepený laminovou deskou), zadní a pravý lem 40 mm, nohy jekl 40x40 mm, výšková stavitelnost noh + 30 mm, zemnící šrouby na zadních nohách, police s podélnými výztuhami
715.1 | Vodovodní baterie |  |  | ks | 1 | [6 empty] | 0 | 0
průtok vody 12 l/min, otočný výtok, výška výtoku 130 mm, provedeni chrom
716 | Podlahová vpust | Dodávka stavby |  | ks | 2 | [5 empty] | x | - | -
VÝDEJ JÍDLA PRO ZAMĚSTNANCE
901 | Vozík na příbory a plata |  | 648 x 787 x 1350 | ks | 1 | [6 empty] | 0 | 0
Pracovní deska se pod hmotností podnosů posouvá po svislé konzole směrem dolů. Závěsné pružiny udržují vrchní podnos v pracovní poloze. Při odebírání podnosů se pracovní deska posune automaticky vzhůru do optimální polohy. Včetně plastového zásobníku příborůVyrobeno z chromniklové oceli 18/10 pro přepravu a podávání podnosů. 4 kolečka o prům. 125 mm: 2 se směrovou brzdou a 2 otočná s brzdou
902 | Výdejní modul vyhřívaný 2xGN1/1 |  | 1050x700x900 | ks | 1 | 230 | 1.5 |  |  |  |  | 0 | 0
příprava pro opláštění, každá vana má samostatné vyhřívání topným tělesem a výpustný kohout
903 | Hygienický zákryt |  | 1050 | ks | 1 | [6 empty] | 0 | 0
jeklová nádstavba se sklem a skleněnou policí
904 | Výdejní modul chlazený 4xGN1/1 |  | 1800x700x900 | ks | 1 | 230 | 0.65 |  |  |  |  | 0 | 0
příprava pro opláštění, každá vana má samostatné vyhřívání topným tělesem a výpustný kohout
905 | Hygienický zákryt |  | 1800 | ks | 1 | [6 empty] | 0 | 0
jeklová nádstavba se sklem a skleněnou policí
906 | Pojezdová dráha čtyřtrubková |  | 2800x360 | ks | 2 | [6 empty] | 0 | 0
leštěné nerezové trubky včetně konzol
907 | Vozík na talíře vyhřívaný, 2 tubusy |  | 955x480x900 | ks | 2 | 230 | 1.4 |  |  |  |  | 0 | 0
elektrický vyhřívaný podavač, kapacita 75 kg, průměr talíře 190-320 mm, 2 otočná kolečka a 2 s brzdou, regulovatelný termostat +30 až +110°C
908 | Výdejní modul vyhřívaný na 3xGN1/1 |  | 1200x820x900 | ks | 2 | 230 | 2.1 |  |  |  |  | 0 | 0
příprava pro opláštění, každá vana má samostatné vyhřívání topným tělesem a výpustný kohout
909 | Hygienický zákryt |  | 1200 | ks | 2 | [6 empty] | 0 | 0
jeklová nádstavba se sklem a skleněnou policí
910 | Pracovní stůl s policí |  | 1400x820x900 | ks | 1 | [6 empty] | 0 | 0
celonerezové provedení, pracovní deska tl. 40 mm ( nerezový plech celoplošně podlepený laminovou deskou), zadní lem 40 mm, nohy jekl 40x40 mm, výšková stavitelnost noh + 30 mm, zemnící šrouby na zadních nohách
911 | Hygienický zákryt |  | 1400 | ks | 1 | [6 empty] | 0 | 0
jeklová nádstavba se sklem a skleněnou policí
912 | Zařízení na šetrné udržování |  | 410x660x448 | ks | 1 | 230 | 1.05 |  |  |  |  | 0 | 0
viz. samostatný technický standard
913 | Chlazená vana 3xGN1/1 - nápoje |  | 1097x650 | ks | 1 | 230 | 0.6 |  |  |  | x | 0 | 0
celonerezové provedení, pracovní deska tl. 40 mm ( nerezový plech celoplošně podlepený laminovou deskou), zadní lem 40 mm, nohy jekl 40x40 mm, výšková stavitelnost noh + 30 mm, zemnící šrouby na zadních nohách
914 | Výdejní modul |  | 3400x770x900 | ks | 1 | [6 empty] | 0 | 0
celonerezové provedení, pracovní deska tl. 40 mm ( nerezový plech celoplošně podlepený laminovou deskou), nohy jekl 40x40 mm, výšková stavitelnost noh + 30 mm, zemnící šrouby na zadních nohách
915 | Postmix | Dodávka provozovatele |  | ks | 1 | 230 | 0.35 |  | x |  | x | - | -
916 | Automatický kávovar | Dodávka provozovatele |  | ks | 1 | 400 | 3 |  | x |  | x | - | -
917 | Chladící vitrína - dezerty |  | 1000x700 | ks | 1 | 230 | 0.5 |  |  |  |  | 0 | 0
provozní teplotní rozsah +2°C až +10°C, digitální řídící termostat, ventilované chlazení, posuvné dveře ze strany obsluhy, osvětlení, chladivo R404A
918 | Pokladní box |  | 1900x700x900 | ks | 1 | [6 empty] | 0 | 0
Nerezové provedení
919 | Pojezdová dráha čtyřtrubková |  | 6000 | ks | 1 | [6 empty] | 0 | 0
leštěné nerezové trubky včetně konzol
920 | Pojezdová dráha čtyřtrubková |  | 4400 | ks | 1 | [6 empty] | 0 | 0
leštěné nerezové trubky včetně konzol
921 | Podlahová vpust | Dodávka stavby |  | ks | 2 | [5 empty] | x | - | -
VARNA MINUTKY
951 | Umyvadlo s kolenovým ovládáním |  | 400x295x547 | ks | 1 |  |  |  | x | x | x | 0 | 0
Opláštěný, nerezový výlisek, páka kolenové spouštění, kolínko výtokové
952 | Pracovní stůl s dřezem a prolisem pracovní desky |  | 1200x700x900 | ks | 1 |  |  |  | x | x | x | 0 | 0
celonerezové provedení, umístění dřezu v levo, lisovaný dřez 400x400x250mm, pracovní deska tl. 40 mm ( nerezový plech celoplošně podlepený laminovou deskou), zadní lem 40 mm, nohy jekl 40x40 mm, výšková stavitelnost noh + 30 mm, zemní šrouby na zadních nohách
952.1 | Vodovodní baterie |  |  | ks | 1 | [6 empty] | 0 | 0
průtok vody 12 l/min, otočný výtok, výška výtoku 130 mm, provedeni chrom
953 | Mrazicí skříň podstolová |  | 603x595x855 | ks | 1 | 230 | 0.2 |  |  |  |  | 0 | 0
Statické chlazení, digitální termostat, chladivo R600a, klimatická třída 4, energetická třída B, nerezové opláštění, snadno vyměnitelné těsnění, zabudovaný zámek, 2 výparníkové rošty, rozteč mezi mrazicími rošty 20 cm
954 | Fritéza elektrická se společnou podestavbou |  | 350x700x900 | ks | 1 | 400 | 15 |  |  |  |  | 0 | 0
Celonerezové provedení, lisovaná vana se zaoblenými rohy a okapovou zónou, objem vany 15l, elektronické ovládání, bezpečnostní termostat, topné těleso umístěno ve vaně, 1 fritovací koš
955 | Udržovač hranolek |  | 400x720x250 | ks | 1 | 230 | 1 |  |  |  |  | 0 | 0
ohřev pomocí infračervené lampy, kapacita: 4kg, vhodné pro GN 1/1 nebo ekvivalent o max. hloubce 160 mm
956 | Pracovní stůl s zásuvkovým blokem |  | 500x700x900 | ks | 1 | [6 empty] | 0 | 0
celonerezové provedení, pracovní deska tl. 40 mm ( nerezový plech celoplošně podlepený laminovou deskou), zadní lem 40 mm, nohy jekl 40x40 mm, výšková stavitelnost noh + 30 mm, zemnící šrouby na zadních nohách, celovýsuvné provedení zásuvek
957 | Multifunkční pánev elektrická, 2x17l |  | 1100x756x485 | ks | 1 | 400 | 17 |  | x |  | x | 0 | 0
viz. samostatný technický standard
957.1 | Podstavec pro pánev |  | 960x766x673 | ks | 1 | [6 empty] | 0 | 0
Standardní provedení, 4 výškově nastavitelné nožky, 2 výsuvné police, 6 párů zásuvů pro GN 1/1
957.2 | Základní sada příslušenství pro pánev |  |  | ks | 1 | [6 empty] | 0 | 0
doporučený zvýhodněný balíček příslušenství 2x rameno pro zvedací a spouštěcí automatiku, 1x varný koš, 1x fritovací koš, 1x síto, 1x čistící houbička, 2x rošt na dno pánve
958 | Konvektomat elektrický na 6xGN1/1 |  | 850x842x754 | ks | 1 | 400 | 11 |  | x |  | x | 0 | 0
viz. samostatný technický standard
958.1 | Podstavec pod konvektomat |  | 845x610x900 | ks | 1 | [6 empty] | 0 | 0
Celonerezové provedení. Výškově stavitelné nohy + 30 mm
959 | Nástěnný odsavač par | dodávka VZT |  | ks | 1 | [6 empty] | - | -
DOPRAVA A MONTÁŽ ZAŘÍZENÍ
XXX | Demontáž stávající kuchyně a přípraven v 1. a 2.NP |  |  | ks | 1 | [7 empty] | 0
XXX | Likvidace staré technologie a přípraven v 1. a 2.NP |  |  | ks | 1 | [7 empty] | 0
XXX | Demontáž tabletu z 2.NP a montáž v 1.PP |  |  | ks | 1 | [7 empty] | 0
XXX | Likvidace a demontáž tabletovacího systému z 1.PP (po ukončení provizorního provozu kuchyně) |  |  | ks | 1 | [7 empty] | 0
XXX | Demontáž stávající chladící technologie ve strojovnách chlazení (včetně ekologické likvidace chladiva) |  |  | ks | 1 | [7 empty] | 0
XXX | Demontáž a likvidace technologie chladících boxů a kompletního vedení k nim |  |  | ks | 1 | [7 empty] | 0
XXX | Doprava zařízení na místo určení |  |  | ks | 1 | [7 empty] | 0
XXX | Rozmístění technologie dle projektové dokumentace |  |  | ks | 1 | [7 empty] | 0
XXX | Montáž zařízení dle pokynů stanovených výrobcem |  |  | ks | 1 | [7 empty] | 0
XXX | Zaškolení obsluhy |  |  | ks | 1 | [7 empty] | 0
Předpokládaný investiční náklad z veřejně dostupných zdrojů (bez DPH): | [12 empty] | 0
V celkovém součtu nákladů není zahrnuta doprava a montáž zařízení.
Nejsou přípustné spotřebiče pro neprofesionální použití (zařízení pro domácnost) podle nařízení Evropského parlamentu a Rady 2017/1369 ze dne 4. července 2017, kterým se stanoví rámec pro označování energetickými štítky a zrušuje směrnice 2010/30/EU. Jsou přípustné pouze spotřebiče splňující nejvyšší dostupnou energetickou třídu dle příslušné legislativy pro daný typ spotřebiče
Všechny ve výpisech, ve zprávách a ve výkresech uvedené názvy výrobků slouží jako referenční typ. To znamená, že mohou být nahrazeny jiným výrobkem stejného vzhledu, stejných nebo lepších technických parametrů se stejnou nebo delší životností. Každý z těchto výrobků bude na stavbě vyvzorkován a písemně odsouhlasen zástupcem investora, případně projektanta.