## List1
II/379 Katrřina - Nový hrad
Výkaz výměr
staničení | šířka | prům. šířka | délka | plocha
m | m | m | m | m2
0 | 10
|  | 9.5 | 50 | 475
50 | 9
|  | 9.2 | 50 | 460
100 | 9.4
|  | 9.2 | 50 | 460
150 | 9
|  | 9.2 | 50 | 460
200 | 9.4
|  | 9.4 | 50 | 470
250 | 9.4
|  | 9.4 | 50 | 470
300 | 9.4
|  | 9.4 | 50 | 470
350 | 9.4
|  | 9.4 | 50 | 470
400 | 9.4
|  | 9.4 | 50 | 470
450 | 9.4
|  | 9.4 | 50 | 470
500 | 9.4
|  | 9.3 | 50 | 465
550 | 9.2
|  | 9.1 | 50 | 455
600 | 9
|  | 9.1 | 50 | 455
650 | 9.2
|  | 9.2 | 50 | 460
700 | 9.2
|  | 9.1 | 50 | 455
750 | 9
|  | 9.1 | 50 | 455
800 | 9.2
|  | 9.3 | 50 | 465
850 | 9.4
|  | 9.3 | 50 | 465
900 | 9.2
|  | 9.3 | 50 | 465
950 | 9.4
|  | 9.2 | 50 | 460
1000 | 9
|  | 9 | 50 | 450
1050 | 9
|  | 9.2 | 50 | 460
1100 | 9.4
|  | 9.4 | 50 | 470
1150 | 9.4
|  | 9.2 | 50 | 460
1200 | 9
|  | 9.1 | 50 | 455
1250 | 9.2
|  | 9.2 | 50 | 460
1300 | 9.2
|  | 9.4 | 50 | 470
1350 | 9.6
Plocha celkem |  |  |  | 12500
Plocha celkem |  |  | m2 | 12500
Frézování tl. 30 mm - napojení ZÚ, KÚ, mosty |  |  | m3 | 57.09 | odečíst reprofilaci
50,00 x 9,50 x 0,03 |  | ZÚ + most 379-019; 0,000-0,050 |  | 14.25 | 475
50,00 x 9,20 x 0,03 |  | most 379-020; 0,150-0,200 |  | 13.8 | 460
50,00 x 9,20 x 0,03 |  | most 379-021; 1,050-1,100 |  | 13.8 | 460
50,00 x 9,20 x 0,03 |  | most 379-022; 1,190-1,240 |  | 13.8 | 460
5,00 x 9,60 x 0,03 |  | KÚ |  | 1.44 | 1855
Řezání stávajícího krytu |  |  | m | 19.6
10,00 + 9,60
Ošetření pracovních spar |  |  | m | 19.6
10,00 + 9,60
Reprofilace stávající obrusné vrstvy v tl. 50 mm |  |  | m2 | 10645
12 500,00 - 1 855,00
Asfaltový beton mastixový SMA 11S tl. 30 mm |  |  | m2 | 12500
nová obrusná vrstva
Zdrsňující dodatečný posyp kamenivem |  |  | m2 | 12500
Vodorovné dopravní značení - strukturální plast |  |  | m2 | 843.75
odstranění
V4 vodicí pruhy š. 0,25 m |  | 1 350,00 x 0,25 x 2 |  | 675
V1 středová čára š. 0,125 m |  | 1 350,00 x 0,125 |  | 168.75
Vodorovné dopravní značení - strukturální plast |  |  | m2 | 843.75
zřízení
V4 vodicí pruhy š. 0,25 m |  | 1 350,00 x 0,25 x 2 |  | 675
V1 středová čára š. 0,125 m |  | 1 350,00 x 0,125 |  | 168.75
zvučící úprava - barety na V4 ve vzdálenosti 1,20 m