## rozpocet_kanaliz_retencni_nadrz
Příloha č. 3 - Technická specifikace
Minimální technické požadavky - Rekonstrukce kanalizace II – retenční nádrž
Dodavatel vyplní cenu za jednotku v Kč bez DPH, příp. část poznámky - modrá část tabulky
P.č. | Číslo položky | Název položky | Jednotka | Množství | cena bez DPH za jednotku | cena bez DPH celkem
Díl: | 1 | Zemní práce |  |  |  | 0
1 | 131301111 | Hloubení nezapaž. jam hor.4 do 100 m3, STROJNĚ | m3 | 355 |  | 0
2 | 131301119 | Příplatek za lepivost - hloubení nezap.jam v hor.4 | m3 | 355 |  | 0
3 | 162701105 | Vodorovné přemístění výkopku z hor.1-4 do 10000 m | m3 | 195 |  | 0
4 | 161101101 | Svislé přemístění výkopku z hor.1-4 do 2,5 m | m3 | 355 |  | 0
5 | 199000002 | Poplatek za skládku horniny 1- 4, č. dle katal. odpadů 17 05 04 | m3 | 195 |  | 0
6 | 460600001 | Naložení a odvoz zeminy odvoz na vzdálenost 500 m | m3 | 320 |  | 0
|  | 160,0*2 |  | 320
7 | 171201201 | Uložení sypaniny na skl.-sypanina na výšku přes 2m | m3 | 160 |  | 0
8 | 174101101 | Zásyp jam, rýh, šachet se zhutněním | m3 | 160 |  | 0
9 | 564271111 | Podklad ze štěrkopísku po zhutnění tloušťky 25 cm | m2 | 85 |  | 0
Díl: | 2 | Základy a zvláštní zakládání |  |  |  | 0
10 | 2131511119R00 | Montáž vsakovacího bloku | kus | 702 |  | 0
11 | 213151121 | Obalení vsakovacích bloků geotextílií | m2 | 760 |  | 0
12 | 67390503 | Geotextilie netkaná geoNETEX S 300 g/m2 2 x 50 m | m2 | 874 |  | 0
|  | 760,0*1,15 |  | 874
13 | 2869810009R | Box akumulační , objem 200 l | kus | 702 |  | 0
14 | 28697915 | Části spojovací vsakovacích bloků | sada | 351 |  | 0
15 | 28697916 | Hlavice odvětrávací | kus | 2 |  | 0
16 | 28697938 | Šachta filtrační | kus | 1 |  | 0
Díl: | 99 | Staveništní přesun hmot |  |  |  | 0
17 | 998276201 | Přesun hmot, trub.vedení plast. obsypaná kamenivem | t | 49.7124 |  | 0
Díl: | 711 | Izolace proti vodě |  |  |  | 0
18 | 711172559 | Provedení izolace proti vlhkosti na ploše svislé, vodorovné , fólií, volně včetně fólie PVC, tl. 1,5 mm | m2 | 760 |  | 0
19 | 9987119999R00 | Příplatek za stíženou manipulaci | m2 | 760 |  | 0
20 | 998711101 | Přesun hmot pro izolace proti vodě, výšky do 6 m | t | 1.672 |  | 0
Díl: | 721 | Vnitřní kanalizace |  |  |  | 0
21 | 721199999R00 | Napojení | soubor | 1 |  | 0
Díl: | VN | Vedlejší náklady |  |  |  | 0
22 | 005121 R | Zařízení staveniště, doprava, přesun kapacit | Soubor | 1 |  | 0
Díl: | ON | Ostatní náklady |  |  |  | 0
23 | 005111020R | Vytyčení stavby | Soubor | 1 |  | 0
24 | 005111021R | Vytyčení inženýrských sítí | Soubor | 1 |  | 0
25 |  | Dokumentace zakreslení skutečného provedení | soubor | 1 |  | 0
Celkem v Kč bez DPH | [5 empty] | 0
[5 empty] | sazba DPH | cena v Kč vč. DPH
Poznámky uchazeče k zadání