## SO01
|  | výměra | jed. | cena/jed. | cena celkem
1.Svítidla a příslušenství (komplet, včetně zdrojů, závěsů, pomocného materiálu, osazení zapojení, vyzkoušení apod.)
101. | A-LMD RI-F-ECO 112-440LPO840 přisazené svítidlo direkt/indirekt4, 1xLED-M 33 W | 16 | ks
102. | B - LMD DO-150205-PM LED IP43 vestavné svítidlo do M600, 1xled_lp 33 W | 182 | ks
103. | C - LMD DO-156416-PM LED IP44 vestavné svítidlo do podhledu, 1xled_20 W | 28 | ks
104. | D - LMD DO-164734-PM LED IP65 přisazené technické svítidlo, 1xled_34 W | 35 | ks
105. | N - LMD NSON LED s piktogramem IP44 nouzové přisazené svítidlo, 1xLED 2 W | 29 | ks
106. | N1 - LMD OC/R/D.S1 102M IP20 nouzové antipanické sv. open optika, 1xLED 6 W | 31 | ks
107. | N2 - LMD OC/R/D.C1 102M IP20 nouzové antipanické sv. koridor optika, 1xLED 6 W | 14 | ks
108. | N3 - LED IP65 1xLED 2 W nouzové přisazené svítidlo, venkovní prostředí | 5 | ks
109. | Vývod v GIF podhledu pro napojení osvětlení varny (silově) volný konec kabelu 5m ukončený svorkovnicí | 18 | ks
110. | Vývod pro napojení stávajícího osvětlení (silově) volný konec kabelu 5m ukončený svorkovnicí | 12 | ks
111. | E-LMD FA-2185710-PM LED IP40 přisazené svítidlo, UGR<19, 1xLed 35 W | 26 | ks
2.Spínače, zásuvky a ostatní přístroje (komplet, včetně příslušenství, pomocného materiálu, osazení, zapojení, vyzkoušení apod.)
201. | Domovní spínač řazení 1, komplet včetně rámečku a přístrojové krabice | 21 | ks
202. | Spínač do vlhka řazení 1 - zapuštěný, komplet včetně rámečku, těsnění a přístrojové krabice | 14 | ks
203. | Spínač do vlhka řazení 1 - povrchový, komplet | 3 | ks
204. | Domovní spínač řazení 5, komplet včetně rámečku a přístrojové krabice | 6 | ks
205. | Spínač do vlhka řazení 5 zapuštěný, komplet včetně rámečku, těsnění a přístrojové krabice | 10 | ks
206. | Spínač do vlhka řazení 5 povrchový, komplet | 1 | ks
207. | Domovní spínač řazení 6, komplet včetně rámečku a přístrojové krabice | 6 | ks
208. | Spínač do vlhka řazení 6 zapuštěný, komplet včetně rámečku, těsnění a přístrojové krabice | 8 | ks
209. | Domovní spínač řazení 6+6, komplet včetně rámečku a přístrojové krabice | 6 | ks
210. | Spínač do vlhka řazení 6+6 zapuštěný, komplet včetně rámečku, těsnění a přístrojové krabice | 2 | ks
211. | Domovní tlačítko řazení 1/0, s orientační doutnavkou, komplet včetně rámečku a krabice | 56 | ks
212. | Tlačítko do vlhka řazení 1/0 zapuštěné, s orientační doutnavkou, komplet včetně rámečku, těsnění a krabice | 4 | ks
213. | Domovní tlačítko řazení 1/0 s potiskem větrání, komplet včetně rámečku, těsnění a krabice | 6 | ks
214. | Pohybové čidlo do vlhka povrchové 180° 230V, 10A | 2 | ks
215. | Časový doběh pro ventilátor - montáž do karabice pod vypínač | 4 | ks
216. | Termostat 230V, 10A, instalace na stěnu, bimetalový kontakt pro řízení teploty, rozsah teplot od +5 ˚C do +60 ˚C, krytí IP30 | 2 | ks
217. | Zásuvka 230V, 16A, komplet včetně rámečku a krabice | 72 | ks
218. | Zásuvka do vlhka 230V/16A - zapuštěná, komplet | 96 | ks
219. | Zásuvka do vlhka 230V/16A - povrchová, komplet | 5 | ks
220. | Zásuvka 400V, 16A, 5pólů, povrchová, komplet | 12 | ks
221. | Podlahová krabice do betonu 4x230V + 2x rezerva SLP, vlhká údržba podlahy | 1 | ks
222. | Sporáková přípojka 25 A | 3 | ks
223. | Vačkový spínač 32 A | 7 | ks
224. | Vačkový spínač 40 A | 4 | ks
225. | Vačkový spínač 63 A | 6 | ks
226. | Vačkový spínač 80 A | 1 | ks
227. | Vačkový spínač 100 A | 1 | ks
228. | Vývod 400V, 16A - volný konec kabelu 3m ukončený svorkovnicí do 5x2,5 | 1 | ks
229. | Vývod 230V, 16A - volný konec kabelu 3m ukončený svorkovnicí do 3x2,5 | 11 | ks
230. | Napojení požárního ventilátoru VZT 400V, dle montážního návodu | 2 | ks
231. | Napojení servoklapky požárního ventilátoru VZT 230V pomocí krabice s funkční schopností, dle montážního návodu | 2 | ks
232. | Napojení servoklapky požárního servopohonu otevírání oken 230V pomocí krabice s funkční schopností, dle montážního návodu | 2 | ks
233. | Napojení Gastro zářízení 400V | 28 | ks
234. | Osazení rezervní krabice pro gastro zařízení 230V včetně víčka svorkovnice | 2 | ks
235. | Napojení Gastro zářízení 230V | 26 | ks
236. | Napojení VZT zařízení dle montážního návodu | 16 | ks
237. | Napojení vnitřní klimatizační jednotky dle montážního návodu | 5 | ks
238. | Napojení výrobníku studené vody s odděleným vzduchem chlazeným kondenzátorem dle montážního návodu | 1 | ks
239. | Ovladácí panel OS, 7x tlačítko 1/0 osazeno v krabici zapojení viz výkresová část | 4 | ks
240. | Ovladácí panel OS, 5x tlačítko 1/0 osazeno v krabici zapojení viz výkresová část | 2 | ks
241. | Ovladácí panel OS, 3x tlačítko 1/0 osazeno v krabici zapojení viz výkresová část | 1 | ks
242. | Central stop, total stop s ochranným sklem,1x rozpínací kontakt, komplet včetně kladívka | 2 | ks
243. | Skříň s jednofázovou přepěťovou ochranou, typ 1+2 | 1 | ks
3. Instalační, úložný a ochranný materiál (komplet, včetně příslušenství, pomocného materiálu, výkopu, záhozu výkopu, vytyčení trasy, osazení, zapojení, vyzkoušení apod.)
301. | Krabice odbočná včetně wago svorek | 500 | ks
302. | Kabelový žlab 100x50 v podhledu kompletní | 34 | m
303. | Kabelový žlab 100x100 v podhledu kompletní | 27 | m
304. | Kabelový žlab 150x100 v podhledu kompletní | 33 | m
305. | Kabelový žlab 200x100 v podhledu kompletní | 95 | m
306. | Kabelový žlab 250x100 v podhledu kompletní | 28 | m
307. | Elektroinstalační trubka plná včetně tvarovek DN25 pro rozvody ve strojovně VZT, komplet | 130 | m
4. Kabely a vodiče (komplet, včetně vyhotovení drážky, zapravení drážky, vytyčení trasy, pomocného materiálu, příchytek, spojek, odlehčovacích oblouků, zapojení, vyzkoušení apod.)
401. | Kabel CYKY-O 3x1,5 | 1300 | m
402. | Kabel CYKY-J 3x1,5 | 3700 | m
403. | Kabel CYKY-J 4x1,5 | 970 | m
404. | Kabel CYKY-J 5x1,5 | 600 | m
405. | Kabel CYKY-J 7x1,5 | 45 | m
406. | Kabel CYKY-J 12x1,5 | 110 | m
407. | Kabel CYKY-J 3x2,5 | 5250 | m
408. | Kabel CYKY-J 5x2,5 | 210 | m
409. | Kabel CYKY-J 5x4 | 180 | m
410. | Kabel CYKY-J 5x6 | 230 | m
411. | Kabel CYKY-J 5x10 | 300 | m
412. | Kabel CYKY-J 5x16 | 150 | m
413. | Kabel CYKY-J 4x25 | 120 | m
414. | Kabel CYKY-J 5x25 | 240 | m
415. | Kabel CYKY-J 4x35 | 55 | m
416. | Kabel CYKY-J 4x150 | 45 | m
417. | Gumový kabel (CGTG)-G 5x1,5 | 5 | m
418. | Gumový kabel (CGTG)-G 5x4 | 10 | m
419. | Gumový kabel (CGTG)-G 5x6 | 17 | m
420. | Gumový kabel (CGTG)-G 5x10 | 9 | m
421. | Gumový kabel (CGTG)-G 5x16 | 11 | m
422. | Gumový kabel (CGTG)-G 5x25 | 35 | m
423. | Funkční kabel při požáru CXKH-V-J 3x1,5 B2ca s1d1a1 P-60R | 155 | m
424. | Funkční kabel při požáru CXKH-V-J 4x1,5 B2ca s1d1a1 P-60R | 85 | m
425. | Funkční kabel při požáru CXKH-V-J 4x1,5 B2ca s1d1a1 P-60R pro napojení servoklapky požárního ventilátoru VZT 230V | 120 | m
426. | Funkční kabel při požáru CXKH-V-J 5x2,5 B2ca s1d1a1 P-60R | 85 | m
427. | Silový kabel 1-YY 1x240 | 1850 | m
428. | Silový kabel 1-YY 1x300 | 80 | m
5. Pospojování, uzemnění (komplet, včetně příslušenství, svorek, pomocného materiálu, osazení, zapojení, vyzkoušení apod.)
501. | CYA- 1x4 žlutozelený včetně svorek | 100 | m
502. | CYA- 1x6 žlutozelený včetně svorek | 200 | m
503. | CYA- 1x16 žlutozelený včetně svorek | 50 | m
504. | CYA- 1x25 žlutozelený včetně svorek | 100 | m
505. | MEP - Svorkovnice ekvipotenciální pospojování | 1 | ks
506. | EB - Svorkovnice doplňující ekvipotenciální pospojování | 1 | ks
6. Rozvaděče (komplet, včetně příslušenství, pomocného materiálu, osazení, zapravení, zapojení, vyzkoušení apod.)
601. | Nový skříňový rozvaděč RMS11 viz výkres D.1.6-12 | 1 | ks
602. | Nový skříňový rozvaděč RVZT1 viz výkres D.1.6-12 | 1 | ks
603. | Nový skříňový rozvaděč RMS21 viz výkres D.1.6-13 | 1 | ks
604. | Nový nástěnný rozvaděč RPO viz výkres D.1.6-14 | 1 | ks
605. | Nový skříňový rozvaděč RNZ1 viz výkres D.1.6-12 | 1 | ks
606. | Nový skříňový rozvaděč RNZ2 viz výkres D.1.6-13 | 1 | ks
607. | Rezervní skříň pro osazení kompenzace RC1 | 1 | ks
608. | Rezervní skříň pro osazení kompenzace RC2 | 1 | ks
609. | Doplnění stávající rozvaděče v rozvodně EB1 | 1 | komplet
7. Hromosvod (komplet, včetně příslušenství, pomocného materiálu, osazení, zapravení, zapojení, vyzkoušení apod.)
701. | Kontrola, případná oprava a připojení stávajících svodů k nové jímací soustavě. Včetně měření zemního odporu stávající uzemňovací soustavy. | 40 | h
702. | Nová jímací soustava provedená vodičem ALMGSI 8mm, podpěry po 0,5m. | 400 | m
703. | Jímací tyč ALMGSI 2,5m včetně svorek a podstavce. Komplet včetně ukotvení | 4 | ks
704. | Jímací tyč ALMGSI 3m včetně svorek a podstavce. Komplet včetně ukotvení | 3 | ks
705. | Jímací tyč ALMGSI 4m včetně svorek a podstavce. Komplet včetně ukotvení | 1 | ks
706. | Jímací tyč ALMGSI 5m včetně svorek a podstavce. Komplet včetně ukotvení | 1 | ks
707. | Svorka pro připojení kovové části AlMgSi. Montáž , kompletace. | 80 | ks
708. | Svorka křížová AlMgSi . Montáž , kompletace. | 200 | ks
709. | Svorka univerzální AlMgSi. Montáž , kompletace. | 400 | ks
710. | Zhotovení pomocného jímače z ALMGSI 8mm, 0,5m nad chráněné zařízení, tvarování montáž kompletace | 10 | ks
711. | Připojení a vodivé propojení ocelové konstrukce VZT zařízení | 6 | ks
712. | Svod po stěně strojovny VZT a výtahu délka do 4m. Svodový vodič ALMGSI 8mm, komplet včetně podpěr svorek montáže atd | 8 | ks
713. | Propojení hromosvodu se sousedním objektem | 4 | ks
8.Provizorní výdej stravy elektroinstalace (komplet, včetně vytyčení trasy, doplnění rozvaděče, příslušenství, pomocného materiálu, osazení, zapravení, zapojení, vyzkoušení apod.)
801. | B - LMD DO-150205-PM LED IP43 vestavné svítidlo do M600, 1xled_lp 33 W | 15 | ks
802. | Zásuvka do vlhka 230V/16A - zapuštěná, komplet | 19 | ks
803. | Spínač do vlhka řazení 5 zapuštěný, komplet včetně rámečku, těsnění a přístrojové krabice | 1 | ks
804. | Napojení Gastro zářízení 400V | 1 | ks
805. | Napojení El. topení 400V | 1 | ks
806. | Kabel CYKY-J 3x1,5 | 125 | m
807. | Kabel CYKY-J 3x2,5 | 110 | m
808. | Kabel CYKY-J 5x2,5 | 70 | m
809. | Kabel CYKY-J 5x6 | 70 | m
810. | Doplnění stávajícího rozvaděče RMS011- kombichránič 10B/1/03, 3x jistič 16B/1, 1xjistič 16B/3, 1xjistič 32B/3, proudový chráníč 4P/40A/0,03 | 1 | ks
| Výchozí revize | 100 | h
| Projektová dokumentace skutečného provedení | 50 | h
| Stanovisko – inspekční zpráva od TIČR | 1 | kompl
| Demontáže včetně ekologické likvidace odpadu | 300 | h
ELEKTROINSTALACE CELKEM
Veškeré ceny jsou uváděny bez DPH a jsou předběžné a nefakturovatelné
KOMPONENTY OSAZOVANÉ VIDITELNĚ PODLÉHAJÍ Z HLEDISKA DESIGNU SCHVÁLENÍ ZPRACOVATELEM ARCHITEKTONICKÉHO ŘEŠENÍ STAVBY, INVESTOREM A PROCESU VZORKOVÁNÍ MATERIÁLŮ.