## Pokyny pro vyplnění
Pokyny pro vyplnění
Ve všech listech tohoto souboru můžete měnit pouze buňky s modrým pozadím. Jedná se o tyto údaje : - údaje o firmě - jednotkové ceny položek zadané na maximálně dvě desetinná místa

## Stavba
#RTSROZP# | Položkový rozpočet stavby
| Stavba: |  | 2023/25 | Terénní schodiště a chodník vč. rozšíření V.O.
| Objekt: |  | 01 | Stavební část
2021 | Rozpočet: |  | 2325_01 | Stavební část
| Objednatel: |  | Nemocnice Znojmo, příspěvková organizace |  |  |  | IČO: | 00092584
|  |  | MUDr. Jana Janského 2675/11 |  |  |  | DIČ: | CZ00092584
|  |  | 66902 | Znojmo
| Projektant: | [5 empty] | IČO:
DIČ:
| Zhotovitel: | [5 empty] | IČO:
DIČ:
Vypracoval:
| Rozpis ceny | [6 empty] | Celkem
HSV | HSV | [6 empty] | 0
PSV | PSV | [6 empty] | 0
MON | MON | [6 empty] | 0
VN | Vedlejší náklady | [6 empty] | 0
ON | Ostatní náklady | [6 empty] | 0
| Celkem | [6 empty] | 0
Rekapitulace daní
0 | Základ pro sníženou DPH |  |  | 15 | % | 0 |  |  | CZK
0 | Snížená DPH |  |  | 15 | % | 0 |  |  | CZK
0 | Základ pro základní DPH |  |  | 21 | % | 0 |  |  | CZK
0 | Základní DPH |  |  | 21 | % | 0 |  |  | CZK
0 | Zaokrouhlení |  |  |  |  | 0 |  |  | CZK
| Cena celkem bez DPH |  |  |  |  | 0 |  |  | CZK
0 | Cena celkem s DPH |  |  |  |  | 0 |  |  | CZK
|  | v |  |  | dne
|  |  | Za zhotovitele |  |  |  | Za objednatele
Rekapitulace dílčích částí
#CASTI>> | Číslo | Název |  |  | Základ pro sníženou DPH | Základ pro základní DPH | DPH celkem | Cena celkem | %
1 | Stavba |  |  |  | 0 | 0 | 0 | 0
2 | 01 | Stavební část |  |  | 0 | 0 | 0 | 0
3 | 2325_01 | Stavební část |  |  | 0 | 0 | 0 | 0
| Celkem za stavbu |  |  |  | 0 | 0 | 0 | 0 | 0
#POPS | Popis stavby: 2023/25 - Terénní schodiště a chodník vč. rozšíření V.O.
#POPO | Popis objektu: 01 - Stavební část
#POPR | Popis rozpočtu: 2325_01 - Stavební část
Rekapitulace dílů
| Číslo | Název |  |  | Typ dílu |  |  | Celkem | %
| 1 | Zemní práce |  |  | HSV |  |  | 0
| 2 | Základy a zvláštní zakládání |  |  | HSV |  |  | 0
| 4 | Vodorovné konstrukce |  |  | HSV |  |  | 0
| 5 | Komunikace |  |  | HSV |  |  | 0
| 63 | Podlahy a podlahové konstrukce |  |  | HSV |  |  | 0
| 91 | Doplňující práce na komunikaci |  |  | HSV |  |  | 0
| 95 | Dokončovací konstrukce na pozemních stavbách |  |  | HSV |  |  | 0
| 96 | Bourání konstrukcí |  |  | HSV |  |  | 0
| 99 | Staveništní přesun hmot |  |  | HSV |  |  | 0
| M21 | Elektromontáže |  |  | MON |  |  | 0
| M46 | Zemní práce při montážích |  |  | MON |  |  | 0
| D96 | Přesuny suti a vybouraných hmot |  |  | PSU |  |  | 0
| ON | Ostatní náklady |  |  | ON |  |  | 0
| Cena celkem | [6 empty] | 0 | 0
Note on D11: Název
Note on I11: IČO
Note on D12: Ulice
Note on I12: DIČ
Note on D13: PSČ
Note on E13: Místo

## VzorPolozky (hidden)
Položkový rozpočet
S:
O:
R:

## 01 2325_01 Pol
Položkový rozpočet | [27 empty] | #TypZaznamu#
S: | 2023/25 | Terénní schodiště a chodník vč. rozšíření V.O. | [25 empty] | STA
O: | 01 | Stavební část | [22 empty] | STA |  |  | OBJ
R: | 2325_01 | Stavební část | [25 empty] | ROZ
P.č. | Číslo položky | Název položky | MJ | Množství | Cena / MJ | Celkem | Dodávka | Dodávka celk. | Montáž | Montáž celk. | DPH | Cena s DPH | Hmotnost / MJ | Hmotnost celk.(t) | Dem. hmotnost / MJ | Dem. hmotnost celk.(t) | Ceník | Cen. soustava / platnost | Cenová úroveň | Nhod / MJ | Nhod celk. | Dodavatel | Typ položky | Stav položky
Díl: | 1 | Zemní práce |  |  |  | 0 |  | 0 |  | 0 |  | 0 |  | 7.93 |  | 3.56 |  |  |  |  | 61.78 | [6 empty] | DIL
1 | 113106221R00 | Rozebrání dlažeb z drobných kostek v kam. těženém | m2 | 3.9 |  | 0 |  | 0 |  | 0 | 21 | 0 | 0 | 0 | 0.2 | 0.78 |  | RTS 23/ I | RTS 23/ I | 0.1 | 0.39 |  | Práce | Běžná |  |  |  | POL1_
|  | stáv. plochy v místě nového chodníku : 1,5*2,6 |  | 3.9 | [23 empty] | VV | 0
2 | 113108307R00 | Odstranění asfaltové vrstvy pl.do 50 m2, tl. 7 cm | m2 | 9.6 |  | 0 |  | 0 |  | 0 | 21 | 0 | 0 | 0 | 0.154 | 1.48 |  | RTS 23/ I | RTS 23/ I | 0.27 | 2.59 |  | Práce | Běžná |  |  |  | POL1_
|  | chodníky : 1,5*6,4 |  | 9.6 | [23 empty] | VV | 0
3 | 113201111R00 | Vytrhání obrubníků chodníkových a parkových | m | 5.9 |  | 0 |  | 0 |  | 0 | 21 | 0 | 0 | 0 | 0.22 | 1.3 |  | RTS 23/ I | RTS 23/ I | 0.143 | 0.84 |  | Práce | Běžná |  |  |  | POL1_
|  | kamenné obruby - pro zpětné uložení : | [25 empty] | VV | 0
|  | Odkaz na mn. položky pořadí 42 : 5,90000 |  | 5.9 | [23 empty] | VV | 5
4 | 122301101R00 | Odkopávky nezapažené v hor. 4 do 100 m3 | m3 | 24.84 |  | 0 |  | 0 |  | 0 | 21 | 0 | 0 | 0 | 0 | 0 |  | RTS 23/ I | RTS 23/ I | 0.626 | 15.55 |  | Práce | Běžná |  |  |  | POL1_
|  | schodiště : 0,7*4*1,5 |  | 4.2 | [23 empty] | VV | 0
|  | chodník : 0,4*1,4*12 |  | 6.72 | [23 empty] | VV | 0
|  | 0,3*1,5*(20,8+8) |  | 12.96 | [23 empty] | VV | 0
|  | 0,4*1,5*1,6 |  | 0.96 | [23 empty] | VV | 0
5 | 122301109R00 | Příplatek za lepivost - odkopávky v hor. 4 | m3 | 24.84 |  | 0 |  | 0 |  | 0 | 21 | 0 | 0 | 0 | 0 | 0 |  | RTS 23/ I | RTS 23/ I | 0.081 | 2.01 |  | Práce | Běžná |  |  |  | POL1_
|  | Odkaz na mn. položky pořadí 4 : 24,84000 |  | 24.84 | [23 empty] | VV | 5
6 | 122401101R00 | Odkopávky nezapažené v hor. 5 do 100 m3 | m3 | 5.475 |  | 0 |  | 0 |  | 0 | 21 | 0 | 0.00354 | 0.02 | 0 | 0 |  | RTS 23/ I | RTS 23/ I | 1.049 | 5.74 |  | Práce | Běžná |  |  |  | POL1_
|  | chodníky : 0,25*1,5*5,6 |  | 2.1 | [23 empty] | VV | 0
|  | stáv. plochy v místě nového chodníku : 0,25*1,5*2,6 |  | 0.975 | [23 empty] | VV | 0
|  | 0,25*1,5*6,4 |  | 2.4 | [23 empty] | VV | 0
7 | 139601103R00 | Ruční výkop jam, rýh a šachet v hornině tř. 4 | m3 | 0.576 |  | 0 |  | 0 |  | 0 | 21 | 0 | 0 | 0 | 0 | 0 |  | RTS 23/ I | RTS 23/ I | 4.655 | 2.68 |  | Práce | Běžná |  |  |  | POL1_
|  | patky zábradlí : 0,3*0,3*0,8*8 |  | 0.576 | [23 empty] | VV | 0
8 | 162701105R00 | Vodorovné přemístění výkopku z hor.1-4 do 10000 m | m3 | 30.916 |  | 0 |  | 0 |  | 0 | 21 | 0 | 0 | 0 | 0 | 0 |  | RTS 23/ I | RTS 23/ I | 0.011 | 0.34 |  | Práce | Běžná |  |  |  | POL1_
|  | 24,87+5,47+0,576 |  | 30.916 | [23 empty] | VV | 0
9 | 162701109R00 | Příplatek k vod. přemístění hor.1-4 za další 1 km | m3 | 154.58 |  | 0 |  | 0 |  | 0 | 21 | 0 | 0 | 0 | 0 | 0 |  | RTS 23/ I | RTS 23/ I | 0 | 0 |  | Práce | Běžná |  |  |  | POL1_
|  | Odkaz na mn. položky pořadí 8 : 30,91600*5 |  | 154.58 | [23 empty] | VV | 5
10 | 174101102R00 | Zásyp ruční se zhutněním | m3 | 2.38 |  | 0 |  | 0 |  | 0 | 21 | 0 | 0 | 0 | 0 | 0 |  | RTS 23/ I | RTS 23/ I | 1.15 | 2.74 |  | Práce | Běžná |  |  |  | POL1_
|  | pod schodištěm : 0,5*3,5*1,36 |  | 2.38 | [23 empty] | VV | 0
11 | 181101111R00 | Úprava pláně v zářezech se zhutněním - ručně | m2 | 73.9604 |  | 0 |  | 0 |  | 0 | 21 | 0 | 0 | 0 | 0 | 0 |  | RTS 23/ I | RTS 23/ I | 0.096 | 7.1 |  | Práce | Běžná |  |  |  | POL1_
|  | 1,43*(20,78+12+7,5+1,8) |  | 60.1744 | [23 empty] | VV | 0
|  | 1,35*4,6-0,6*0,6 |  | 5.85 | [23 empty] | VV | 0
|  | 1,36*6,1-0,6*0,6 |  | 7.936 | [23 empty] | VV | 0
12 | 182201101R00 | Svahování násypů | m2 | 137.2 |  | 0 |  | 0 |  | 0 | 21 | 0 | 0 | 0 | 0 | 0 |  | RTS 23/ I | RTS 23/ I | 0.107 | 14.68 |  | Práce | Běžná |  |  |  | POL1_
|  | úprva terénu kolem chodníku : 4*(14+4,1+4,6+2,5+1,1+4*2) |  | 137.2 | [23 empty] | VV | 0
13 | 182303112R00 | Doplnění ornice tl. do 5 cm na svahu 1 : 2 | m2 | 48.475 |  | 0 |  | 0 |  | 0 | 21 | 0 | 0 | 0 | 0 | 0 |  | RTS 23/ I | RTS 23/ I | 0.114 | 5.53 |  | Práce | Běžná |  |  |  | POL1_
|  | podél nového chodníku : 1*(14+4+4,7+2,5+1,1+12) |  | 38.3 | [23 empty] | VV | 0
|  | 5,5*3,7/2 |  | 10.175 | [23 empty] | VV | 0
14 | 182303113R00 | Doplnění ornice tl. do 5 cm na svahu 1 : 1 | m2 | 8 |  | 0 |  | 0 |  | 0 | 21 | 0 | 0 | 0 | 0 | 0 |  | RTS 23/ I | RTS 23/ I | 0.199 | 1.59 |  | Práce | Běžná |  |  |  | POL1_
|  | podél schodiště : 1*4*2 |  | 8 | [23 empty] | VV | 0
15 | 199000002R00 | Poplatek za skládku horniny 1- 4, č. dle katal. odpadů 17 05 04 | m3 | 30.916 |  | 0 |  | 0 |  | 0 | 21 | 0 | 0 | 0 | 0 | 0 |  | RTS 23/ I | RTS 23/ I | 0 | 0 |  | Práce | Běžná |  |  |  | POL1_
|  | Odkaz na mn. položky pořadí 8 : 30,91600 |  | 30.916 | [23 empty] | VV | 5
16 | 10371500R | Substrát zahradnický B VL | m3 | 5.6475 |  | 0 |  | 0 |  | 0 | 21 | 0 | 0.6 | 3.39 | 0 | 0 | SPCM | RTS 23/ I | RTS 23/ I | 0 | 0 |  | Specifikace | Běžná |  |  |  | POL3_
|  | podél nového chodníku : 0,1*1*(14+4+4,7+2,5+1,1+12) |  | 3.83 | [23 empty] | VV | 0
|  | 0,1*5,5*3,7/2 |  | 1.0175 | [23 empty] | VV | 0
|  | podél schodiště : 0,1*1*4*2 |  | 0.8 | [23 empty] | VV | 0
17 | 583426001R | Kamenivo drcené 11/22 prané Olbramovice, JHM | t | 4.522 |  | 0 |  | 0 |  | 0 | 21 | 0 | 1 | 4.52 | 0 | 0 | SPCM | RTS 23/ I | RTS 23/ I | 0 | 0 |  | Specifikace | Běžná |  |  |  | POL3_
|  | pod schodištěm : 0,5*3,5*1,36*1,9 |  | 4.522 | [23 empty] | VV | 0
Díl: | 2 | Základy a zvláštní zakládání |  |  |  | 0 |  | 0 |  | 0 |  | 0 |  | 1.81 |  | 0 |  |  |  |  | 1.61 | [6 empty] | DIL
18 | 274313611R00 | Beton základových pasů prostý C 16/20 | m3 | 0.126 |  | 0 |  | 0 |  | 0 | 21 | 0 | 2.525 | 0.32 | 0 | 0 |  | RTS 23/ I | RTS 23/ I | 0.477 | 0.06 |  | Práce | Běžná |  |  |  | POL1_
|  | pod první stupeň : 0,35*0,3*1,2 |  | 0.126 | [23 empty] | VV | 0
19 | 274351215R00 | Bednění stěn základových pasů - zřízení | m2 | 0.93 |  | 0 |  | 0 |  | 0 | 21 | 0 | 0.03916 | 0.04 | 0 | 0 |  | RTS 23/ I | RTS 23/ I | 1.05 | 0.98 |  | Práce | Běžná |  |  |  | POL1_
|  | pod první stupeň schodiště : 0,3*(1,2*2+0,35*2) |  | 0.93 | [23 empty] | VV | 0
20 | 274351216R00 | Bednění stěn základových pasů - odstranění | m2 | 0.93 |  | 0 |  | 0 |  | 0 | 21 | 0 | 0 | 0 | 0 | 0 |  | RTS 23/ I | RTS 23/ I | 0.32 | 0.3 |  | Práce | Běžná |  |  |  | POL1_
|  | Odkaz na mn. položky pořadí 19 : 0,93000 |  | 0.93 | [23 empty] | VV | 5
21 | 275313611R00 | Beton základových patek prostý C 16/20 | m3 | 0.576 |  | 0 |  | 0 |  | 0 | 21 | 0 | 2.525 | 1.45 | 0 | 0 |  | RTS 23/ I | RTS 23/ I | 0.477 | 0.27 |  | Práce | Běžná |  |  |  | POL1_
|  | patky zábradlí : 0,3*0,3*0,8*8 |  | 0.576 | [23 empty] | VV | 0
Díl: | 4 | Vodorovné konstrukce |  |  |  | 0 |  | 0 |  | 0 |  | 0 |  | 1.72 |  | 0 |  |  |  |  | 16.19 | [6 empty] | DIL
22 | 434121425R00 | Osazení želbet. stupňů na desku, broušených | m | 12 |  | 0 |  | 0 |  | 0 | 21 | 0 | 0.03461 | 0.42 | 0 | 0 |  | RTS 23/ I | RTS 23/ I | 1.349 | 16.19 |  | Práce | Běžná |  |  |  | POL1_
|  | 1,2*10 |  | 12 | [23 empty] | VV | 0
23 | 59373756RV | Schodišťový stupeň rozměr 100 x 35 x 15cm, vibrolisovaný, hladký, barva přírodní | kus | 13 |  | 0 |  | 0 |  | 0 | 21 | 0 | 0.1 | 1.3 | 0 | 0 |  | Vlastní | Indiv | 0 | 0 |  | Specifikace | Běžná |  |  |  | POL3_
|  | 13 |  | 13 | [23 empty] | VV | 0
Díl: | 5 | Komunikace |  |  |  | 0 |  | 0 |  | 0 |  | 0 |  | 34.05 |  | 0 |  |  |  |  | 39.52 | [6 empty] | DIL
24 | 564851111R00 | Podklad ze štěrkodrti po zhutnění tloušťky 15 cm | m2 | 62.616 |  | 0 |  | 0 |  | 0 | 21 | 0 | 0.378 | 23.67 | 0 | 0 |  | RTS 23/ I | RTS 23/ I | 0.026 | 1.63 |  | Práce | Běžná |  |  |  | POL1_
|  | chodník : 1,20*(20,78+12+7,5+1,8) |  | 50.496 | [23 empty] | VV | 0
|  | 1,2*4,6-0,6*0,6 |  | 5.16 | [23 empty] | VV | 0
|  | 1,2*6,1-0,6*0,6 |  | 6.96 | [23 empty] | VV | 0
25 | 596215021R00 | Kladení zámkové dlažby tl. 6 cm do drtě tl. 4 cm | m2 | 62.616 |  | 0 |  | 0 |  | 0 | 21 | 0 | 0.0739 | 4.63 | 0 | 0 |  | RTS 23/ I | RTS 23/ I | 0.452 | 28.3 |  | Práce | Běžná |  |  |  | POL1_
|  | 62,616 |  | 62.616 | [23 empty] | VV | 0
26 | 596291111R00 | Řezání zámkové dlažby tl. 60 mm | m | 23.4 |  | 0 |  | 0 |  | 0 | 21 | 0 | 0.00033 | 0.01 | 0 | 0 |  | RTS 23/ I | RTS 23/ I | 0.41 | 9.59 |  | Práce | Běžná |  |  |  | POL1_
|  | 1,2*8+6,2+2+1,8+0,6*3+0,5*4 |  | 23.4 | [23 empty] | VV | 0
27 | 592451160R | Dlažba skladebná HOLLAND I 200 x 100 x 40 mm přírodní skladba | m2 | 65.7468 |  | 0 |  | 0 |  | 0 | 21 | 0 | 0.08738 | 5.74 | 0 | 0 | SPCM | RTS 23/ I | RTS 23/ I | 0 | 0 |  | Specifikace | Běžná |  |  |  | POL3_
|  | Odkaz na mn. položky pořadí 25 : 62,61600*1,05 |  | 65.7468 | [23 empty] | VV | 5
28 | 005121 R | Zařízení staveniště | Soubor | 1 |  | 0 |  | 0 |  | 0 | 21 | 0 | 0 | 0 | 0 | 0 |  | RTS 23/ I | Indiv | 0 | 0 |  | VRN | Běžná |  |  |  | POL99_2
Díl: | 63 | Podlahy a podlahové konstrukce |  |  |  | 0 |  | 0 |  | 0 |  | 0 |  | 0.53 |  | 0 |  |  |  |  | 0.67 | [6 empty] | DIL
29 | 631312611R00 | Mazanina betonová tl. 5 - 8 cm C 16/20 | m3 | 0.21 |  | 0 |  | 0 |  | 0 | 21 | 0 | 2.525 | 0.53 | 0 | 0 |  | RTS 23/ I | RTS 23/ I | 3.213 | 0.67 |  | Práce | Běžná |  |  |  | POL1_
|  | pod schodišťové stupně : 0,35*1,2*0,05*10 |  | 0.21 | [23 empty] | VV | 0
Díl: | 91 | Doplňující práce na komunikaci |  |  |  | 0 |  | 0 |  | 0 |  | 0 |  | 18.6 |  | 0 |  |  |  |  | 18.68 | [6 empty] | DIL
30 | 914001111R00 | Osazení svislé doprav.značky a sloupku, bet.základ | kus | 1 |  | 0 |  | 0 |  | 0 | 21 | 0 | 0.2508 | 0.25 | 0 | 0 |  | RTS 23/ I | RTS 23/ I | 0.818 | 0.82 |  | Práce | Běžná |  |  |  | POL1_
31 | 916661111RT3 | Osazení park. obrubníků do lože z C 12/15 s opěrou včetně obrubníku 80x250x500 mm | m | 53.74 |  | 0 |  | 0 |  | 0 | 21 | 0 | 0.1929 | 10.37 | 0 | 0 |  | RTS 23/ I | RTS 23/ I | 0.162 | 8.71 |  | Práce | Běžná |  |  |  | POL1_
|  | 13,88+4,1+4,63+1,14+0,95+2,34+12+6,19+3,53+4,98 |  | 53.74 | [23 empty] | VV | 0
32 | 917461111R00 | Osaz. stoj. obrub. kam. s opěrou, lože z C 12/15 | m | 10.65 |  | 0 |  | 0 |  | 0 | 21 | 0 | 0.15674 | 1.67 | 0 | 0 |  | RTS 23/ I | RTS 23/ I | 0.29548 | 3.15 |  | Práce | Běžná |  |  |  | POL1_
|  | opravované kamenné obruby : 1,2+1,5+3,2 |  | 5.9 | [23 empty] | VV | 0
|  | nové kamenné : 4,75 |  | 4.75 | [23 empty] | VV | 0
33 | 917862111RU2 | Osazení stojat. obrub.bet. s opěrou,lože z C 12/15 včetně obrubníku CSB H 25 1000/150/250 | m | 19.78 |  | 0 |  | 0 |  | 0 | 21 | 0 | 0.26941 | 5.33 | 0 | 0 |  | RTS 23/ I | RTS 23/ I | 0.272 | 5.38 |  | Práce | Běžná |  |  |  | POL1_
|  | 20,78 |  | 20.78 | [23 empty] | VV | 0
|  | -1 |  | -1 | [23 empty] | VV | 0
34 | 917862111RV3 | Osazení stojat. obrub.bet. s opěrou,lože z C 12/15 včetně obrubníku nájezdového CSB H 15 1000/150/150 | m | 1.28 |  | 0 |  | 0 |  | 0 | 21 | 0 | 0.1952 | 0.25 | 0 | 0 |  | RTS 23/ I | RTS 23/ I | 0.272 | 0.35 |  | Práce | Běžná |  |  |  | POL1_
|  | 1,28 |  | 1.28 | [23 empty] | VV | 0
35 | 917862111RV4 | Osazení stojat. obrub.bet. s opěrou,lože z C 12/15 vč.obrub.nájezd.náběh.CSB H 15/25 1000/150/150-250 | m | 1 |  | 0 |  | 0 |  | 0 | 21 | 0 | 0.21116 | 0.21 | 0 | 0 |  | RTS 23/ I | RTS 23/ I | 0.272 | 0.27 |  | Práce | Běžná |  |  |  | POL1_
|  | 1 |  | 1 | [23 empty] | VV | 0
36 | 58380373RV | Obrubník kamenný přímý, rozměr 150x100mm | m | 4.9875 |  | 0 |  | 0 |  | 0 | 21 | 0 | 0.104 | 0.52 | 0 | 0 |  | Vlastní | RTS 23/ I | 0 | 0 |  | Specifikace | Běžná |  |  |  | POL3_
|  | 4,75*1,05 |  | 4.9875 | [23 empty] | VV | 0
Díl: | 95 | Dokončovací konstrukce na pozemních stavbách |  |  |  | 0 |  | 0 |  | 0 |  | 0 |  | 0.18 |  | 0 |  |  |  |  | 26.44 | [6 empty] | DIL
37 | 953941110R00 | Osazení zábradlí schodišťového, balkonového apod. | m | 7 |  | 0 |  | 0 |  | 0 | 21 | 0 | 0.01404 | 0.1 | 0 | 0 |  | RTS 23/ I | RTS 23/ I | 0.92 | 6.44 |  | Práce | Běžná |  |  |  | POL1_
|  | 3,5*2 |  | 7 | [23 empty] | VV | 0
38 | 900 RT3 | HZS Práce v tarifní třídě 6 (např. tesař) | h | 20 |  | 0 |  | 0 |  | 0 | 21 | 0 | 0 | 0 | 0 | 0 | Prav.M | RTS 23/ I | RTS 23/ I | 1 | 20 |  | HZS | Běžná |  |  |  | POL10_
|  | jinde nespacifikované práce : 20 |  | 20 | [23 empty] | VV | 0
39 | 55395100.AR | Zábradlí ocelové trubkové, povrch. úprava žár. pozink specifikace viz PD | m | 7 |  | 0 |  | 0 |  | 0 | 21 | 0 | 0.012 | 0.08 | 0 | 0 | SPCM | RTS 23/ I | Indiv | 0 | 0 |  | Specifikace | Běžná |  |  |  | POL3_
|  | Odkaz na mn. položky pořadí 37 : 7,00000 |  | 7 | [23 empty] | VV | 5
Díl: | 96 | Bourání konstrukcí |  |  |  | 0 |  | 0 |  | 0 |  | 0 |  | 0 |  | 0 |  |  |  |  | 6.37 | [6 empty] | DIL
40 | 966006132R00 | Odstranění doprav.značek se sloupky, s bet.patkami | kus | 1 |  | 0 |  | 0 |  | 0 | 21 | 0 | 0 | 0 | 0 | 0 |  | RTS 23/ I | RTS 23/ I | 0.588 | 0.59 |  | Práce | Běžná |  |  |  | POL1_
41 | 970251150R00 | Řezání železobetonu hl. řezu 150 mm | m | 3.5 |  | 0 |  | 0 |  | 0 | 21 | 0 | 0 | 0 | 0.00046 | 0 |  | RTS 23/ I | RTS 23/ I | 1.5 | 5.25 |  | Práce | Běžná |  |  |  | POL1_
|  | řezání schod. stupňů : 0,35*10 |  | 3.5 | [23 empty] | VV | 0
42 | 979024441R00 | Očištění vybour. obrubníků všech loží a výplní | m | 5.9 |  | 0 |  | 0 |  | 0 | 21 | 0 | 0 | 0 | 0 | 0 |  | RTS 23/ I | RTS 23/ I | 0.09 | 0.53 |  | Práce | Běžná |  |  |  | POL1_
|  | 1,2+1,5+3,2 |  | 5.9 | [23 empty] | VV | 0
Díl: | 99 | Staveništní přesun hmot |  |  |  | 0 |  | 0 |  | 0 |  | 0 |  | 0 |  | 0 |  |  |  |  | 25.28 | [6 empty] | DIL
43 | 998223011R00 | Přesun hmot, pozemní komunikace, kryt dlážděný | t | 64.8107 |  | 0 |  | 0 |  | 0 | 21 | 0 | 0 | 0 | 0 | 0 |  | RTS 23/ I | RTS 23/ I | 0.39 | 25.28 |  | Přesun hmot | Běžná |  |  |  | POL7_
Díl: | M21 | Elektromontáže |  |  |  | 0 |  | 0 |  | 0 |  | 0 |  | 0.01 |  | 0 |  |  |  |  | 15.02 | [6 empty] | DIL
44 | 210040071R00 | Kotva pro stožár do zdi, včetně montáže | kus | 1 |  | 0 |  | 0 |  | 0 | 21 | 0 | 0 | 0 | 0 | 0 |  | RTS 23/ I | RTS 23/ I | 2.6337 | 2.63 |  | Práce | Běžná |  |  |  | POL1_
45 | 210100001R00 | Ukončení vodičů v rozvaděči + zapojení do 2,5 mm2 | kus | 6 |  | 0 |  | 0 |  | 0 | 21 | 0 | 0 | 0 | 0 | 0 |  | RTS 23/ I | RTS 23/ I | 0.0505 | 0.3 |  | Práce | Běžná |  |  |  | POL1_
|  | 6 |  | 6 | [23 empty] | VV | 0
46 | 210202111R00 | Svítidlo veřejného osvětlení na výložník | kus | 1 |  | 0 |  | 0 |  | 0 | 21 | 0 | 0 | 0 | 0 | 0 |  | RTS 23/ I | RTS 23/ I | 1.17 | 1.17 |  | Práce | Běžná |  |  |  | POL1_
47 | 210810005R00 | Kabel CYKY-m 750 V 3 x 1,5 mm2 volně uložený | m | 18 |  | 0 |  | 0 |  | 0 | 21 | 0 | 0 | 0 | 0 | 0 |  | RTS 23/ I | RTS 23/ I | 0.05096 | 0.92 |  | Práce | Běžná |  |  |  | POL1_
|  | vo : 18 |  | 18 | [23 empty] | VV | 0
48 | 900 RT3 | HZS Práce v tarifní třídě 6 (např. tesař) | h | 10 |  | 0 |  | 0 |  | 0 | 21 | 0 | 0 | 0 | 0 | 0 | Prav.M | RTS 23/ I | RTS 23/ I | 1 | 10 |  | HZS | Běžná |  |  |  | POL10_
|  | Jinde nespecifikované práce : 10 |  | 10 | [23 empty] | VV | 0
49 | 34111036R | Kabel silový s Cu jádrem 750 V CYKY 3 x 2,5 mm2 | m | 18 |  | 0 |  | 0 |  | 0 | 21 | 0 | 0.0002 | 0 | 0 | 0 | SPCM | RTS 23/ I | RTS 23/ I | 0 | 0 |  | Specifikace | Běžná |  |  |  | POL3_
|  | Odkaz na mn. položky pořadí 47 : 18,00000 |  | 18 | [23 empty] | VV | 5
50 | 348360220RV | Svítidlo LED sadové venkovní 4000K | kus | 1 |  | 0 |  | 0 |  | 0 | 21 | 0 | 0.00982 | 0.01 | 0 | 0 |  | Vlastní | RTS 23/ I | 0 | 0 |  | Specifikace | Běžná |  |  |  | POL3_
|  | 1 |  | 1 | [23 empty] | VV | 0
Díl: | M46 | Zemní práce při montážích |  |  |  | 0 |  | 0 |  | 0 |  | 0 |  | 0.21 |  | 0 |  |  |  |  | 25.29 | [6 empty] | DIL
51 | 460200164RT2 | Výkop kabelové rýhy 35/80 cm hor.4 ruční výkop rýhy | m | 15 |  | 0 |  | 0 |  | 0 | 21 | 0 | 0 | 0 | 0 | 0 |  | RTS 23/ I | RTS 23/ I | 1.3297 | 19.95 |  | Práce | Běžná |  |  |  | POL1_
|  | VO : 15 |  | 15 | [23 empty] | VV | 0
52 | 460420301RT1 | Zřízení kabel.lože,kryt cihly š.35 cm podél,zemina lože a zásyp z prosáté zeminy | m | 15 |  | 0 |  | 0 |  | 0 | 21 | 0 | 0.01415 | 0.21 | 0 | 0 |  | RTS 23/ I | RTS 23/ I | 0.089 | 1.34 |  | Práce | Běžná |  |  |  | POL1_
53 | 460490012RT1 | Fólie výstražná z PVC, šířka 33 cm fólie PVC šířka 33 cm | m | 15 |  | 0 |  | 0 |  | 0 | 21 | 0 | 6e-05 | 0 | 0 | 0 |  | RTS 23/ I | RTS 23/ I | 0.026 | 0.39 |  | Práce | Běžná |  |  |  | POL1_
|  | 15 |  | 15 | [23 empty] | VV | 0
54 | 460570164R00 | Zához rýhy 35/80 cm, hornina třídy 4, se zhutněním | m | 15 |  | 0 |  | 0 |  | 0 | 21 | 0 | 0 | 0 | 0 | 0 |  | RTS 23/ I | RTS 23/ I | 0.2408 | 3.61 |  | Práce | Běžná |  |  |  | POL1_
|  | 15 |  | 15 | [23 empty] | VV | 0
Díl: | D96 | Přesuny suti a vybouraných hmot |  |  |  | 0 |  | 0 |  | 0 |  | 0 |  | 0 |  | 0 |  |  |  |  | 1.74 | [6 empty] | DIL
55 | 979081111R00 | Odvoz suti a vybour. hmot na skládku do 1 km | t | 3.558 |  | 0 |  | 0 |  | 0 | 21 | 0 | 0 | 0 | 0 | 0 |  | RTS 23/ I | RTS 23/ I | 0.49 | 1.74 |  | Přesun suti | Běžná |  |  |  | POL8_
56 | 979081121R00 | Příplatek k odvozu za každý další 1 km | t | 49.8121 |  | 0 |  | 0 |  | 0 | 21 | 0 | 0 | 0 | 0 | 0 |  | RTS 23/ I | RTS 23/ I | 0 | 0 |  | Přesun suti | Běžná |  |  |  | POL8_
57 | 979990112R00 | Poplatek za uložení suti - obal. kamenivo, asfalt, skupina odpadu 170302 | t | 3.558 |  | 0 |  | 0 |  | 0 | 21 | 0 | 0 | 0 | 0 | 0 |  | RTS 23/ I | RTS 23/ I | 0 | 0 |  | Přesun suti | Běžná |  |  |  | POL8_
Díl: | ON | Ostatní náklady |  |  |  | 0 |  | 0 |  | 0 |  | 0 |  | 0 |  | 0 |  |  |  |  | 0 | [6 empty] | DIL
58 | 005111021R | Vytyčení inženýrských sítí | Soubor | 1 |  | 0 |  | 0 |  | 0 | 21 | 0 | 0 | 0 | 0 | 0 |  | RTS 23/ I | Indiv | 0 | 0 |  | VRN | Běžná |  |  |  | POL99_0
59 | 005121 R | Zařízení staveniště | Soubor | 1 |  | 0 |  | 0 |  | 0 | 21 | 0 | 0 | 0 | 0 | 0 |  | RTS 23/ I | Indiv | 0 | 0 |  | VRN | Běžná |  |  |  | POL99_2
[26 empty] | 15 | 21 | DPH
| Celkem |  |  |  |  | 0 | [19 empty] | 0 | 0 | SUM
Poznámky uchazeče k zadání
POPUZIV
END
Note on S6: Jedná se o informaci, zda se jedná o položku, která je do rozpočtu zadána z cenové soustavy RTS, nebo vlastní.
Note on T6: Jedná se o název CÚ, která je zadána u položky rozpočtu