## Dataprojektor
Příloha č. 3 Výzvy k podání nabídek - Technická specifikace
Dataprojektor - Typ I
Název a výrobce zboží | [doplní dodavatel]
Počet požadovaných kusů | 10
Technický parametr | Požadovaný parametr | Nabízený parametr *
Zdroj světla | Lampa
Výkon lampy min. | 210 W
Svítivost (ANSI lumen) | min. 3500
Typ zobrazovače | LCD
Projekční plocha | 332"
Možnost uchycení | na strop, na stůl
Poměr stran | širokouhlý
Rozlišení | Full HD 1920x1080
Grafické vstupy min. | HDMI, VGA (D-Sub), RCA (kompozitní), USB host
Další parametry
- Životnost výbojky (h) | 6000
- Životnost výbojky economic (h) | 12000
- Kontrastní poměr | 16 000:1
Dálkové ovládaní | ANO
Záruka min. | 24 měsíců
* Dodavatel doplní do modrých polí jím nabízené parametry. Dodavatel u každé uvedené položky (modrého pole) tabulky uvede nabízené technické parametry zařízení nebo u nevyčíslitelných požadavků uvede ANO/NE, tzn., zda zařízení splňuje nebo nesplňuje tento požadavek. Pro to, aby nabídka mohla být posuzována a hodnocena, musí účastník splnit všechny zadavatelem požadované technické parametry zařízení.
Zadavatelem vymezené kapacitní, kvalitativní a technické parametry a požadavky na předmět zakázky stejně jako hodnoty uvedené u těchto parametrů jsou stanoveny jako minimální přípustné. Účastníci proto mohou nabídnout zařízení, která budou disponovat lepšími parametry a vlastnostmi u funkcionalit zadavatelem požadovaných.

## Notebook
Notebook - Typ I
Název a výrobce zboží | [doplní dodavatel]
Počet požadovaných kusů | 3
Technický parametr | Požadovaný parametr | Nabízený parametr *
Display
- Úhlopříčka | 15,6"
- Rozlišení | 2560x1440 (WQHD)
- Typ | antireflexní
- Frekvence | x
Procesor
- Minimální výkon dle PassMark - CPU Mark | 15 700 bodů
- Počet jader | 6
Paměť RAM (min. velikost)
- Min. velikost | 16 GB
- Možnost rozšíření | x
Pevný disk
- Počet min. / druh | M.2 PCIe
- Kapacita dat min. | 512 GB
Grafická karta
- Typ | dedikovaná
- Minimální výkon dle PassMark - GPU Mark (dle videocardbenchmark.net PerformanceTest V10) | 13 350 bodů
Zvuková karta
- Typ | integrovaná
Síťové adaptéry
- Síťová karta - typ | GLAN, WLAN
- Rychlost min. | 1 Gbps
- Wi-fi | a/b/g/n/ac/ax
- BlueTooth | v5.0
Rozhraní - minimální počty všech typů
- USB-C 3.1/3.2 gen 2 Type-C | 1
- USB 3.x typ A | 2
- USB 2.0 typ A | x
- digitální video výstup | HDMI
- RJ-45 | ANO
Ostatní
Klávesnice | CZ, numerická klávesnice
Operační systém | S možností zapojení do stávající PC sítě školy přes ActiveDirectory.
Záruka min. | 24 měsíců
* Dodavatel doplní do modrých polí jím nabízené parametry. Dodavatel u každé uvedené položky (modrého pole) tabulky uvede nabízené technické parametry zařízení nebo u nevyčíslitelných požadavků uvede ANO/NE, tzn., zda zařízení splňuje nebo nesplňuje tento požadavek. Pro to, aby nabídka mohla být posuzována a hodnocena, musí účastník splnit všechny zadavatelem požadované technické parametry zařízení.
Zadavatelem vymezené kapacitní, kvalitativní a technické parametry a požadavky na předmět zakázky stejně jako hodnoty uvedené u těchto parametrů jsou stanoveny jako minimální přípustné. Účastníci proto mohou nabídnout zařízení, která budou disponovat lepšími parametry a vlastnostmi u funkcionalit zadavatelem požadovaných.

## Tiskárny
Tiskárna - Typ I
Název a výrobce zboží | [doplní dodavatel]
Počet požadovaných kusů | 1
Technický parametr | Požadovaný parametr | Nabízený parametr *
Podporované formáty min. | A4
Technologie tisku | inkoustová, tankový systém
Barva | barevná
Oddělené barevné náplně | ANO
Rozlišení tiskárny | min. 4800 x 1200 DPI
Automatický oboustranný tisk | ANO
Multifunkční | ANO
Rozhraní připojení min. | RJ-45, USB, Wifi
Další funkce min. | skener, kopírování
Bezokrajový tisk | ANO
Rozlišení skeneru min. | 1200 x 2400 DPI
Rychlost tisku černobíle min. | 15 str./min
Rychlost tisku barevně min. | 8 str./min
Vstupní zásobník min. | 250 listů
Maximální hmotnost tiskových médií [g/m2] | 300
Výstupní zásobník min. | 30 listů
Displej | ANO
Konektivita | 10/100BaseT Ethernet, vysokorychlostní rozhraní USB 2.0, Wireless 802.11b/g/n
Kompatibilita driveru min. | Windows Server 2019, Windows® 7 SP1, 8, 8.1 Update 1, 10, 11
Příslušenství | napájecí kabel, originální inkoustové náplně
Záruka min. | 24 měsíců
* Dodavatel doplní do modrých polí jím nabízené parametry. Dodavatel u každé uvedené položky (modrého pole) tabulky uvede nabízené technické parametry zařízení nebo u nevyčíslitelných požadavků uvede ANO/NE, tzn., zda zařízení splňuje nebo nesplňuje tento požadavek. Pro to, aby nabídka mohla být posuzována a hodnocena, musí účastník splnit všechny zadavatelem požadované technické parametry zařízení.
Zadavatelem vymezené kapacitní, kvalitativní a technické parametry a požadavky na předmět zakázky stejně jako hodnoty uvedené u těchto parametrů jsou stanoveny jako minimální přípustné. Účastníci proto mohou nabídnout zařízení, která budou disponovat lepšími parametry a vlastnostmi u funkcionalit zadavatelem požadovaných.

## Graf Tablet
Grafický tablet - Typ I
Název a výrobce zboží | [doplní dodavatel]
Počet požadovaných kusů | 18
Technický parametr | Požadovaný parametr | Nabízený parametr*
Technologie displeje | IPS
Velikost displeje | 13,3"
Rozlišení displeje min. | 1920 x 1080 (Full IHD)
Poměr stran | 16:09
Pozorovací úhly | (H / V): 178 °/ 178 °
Jas | 220 cd/m2
Kontrast | 1000:1
Počet barev | 16,7 milionu
Barevný gamut | 120 % Srgb (92 % Adobe RGB)
Rozhraní | USB-C
Vstupy | HDMI
Napájení ze sítě | AC adaptér
Kabeláž | Kabely 3 v 1 - HDMI kabel, USB kabel, napájecí kabel
Aktivní plocha | 293,8 mm x 165,24 mm
Úrovně přítlaku | 8192
Rozlišení snímací vrstvy min. | 5080 LPI
Rychlost odezvy | 266 RPS
Pero | pasivní bez baterie
Náhradní hroty | ANO, 8 ks ke každému kusu grafického tabletu
Tlačítka | 4 express keys, touch bar
Pro praváky i leváky | ANO
Hmotnost max. | 1000 g
Záruka min. | 24 měsíců
* Dodavatel doplní do modrých polí jím nabízené parametry. Dodavatel u každé uvedené položky (modrého pole) tabulky uvede nabízené technické parametry zařízení nebo u nevyčíslitelných požadavků uvede ANO/NE, tzn., zda zařízení splňuje nebo nesplňuje tento požadavek. Pro to, aby nabídka mohla být posuzována a hodnocena, musí účastník splnit všechny zadavatelem požadované technické parametry zařízení.
Zadavatelem vymezené kapacitní, kvalitativní a technické parametry a požadavky na předmět zakázky stejně jako hodnoty uvedené u těchto parametrů jsou stanoveny jako minimální přípustné. Účastníci proto mohou nabídnout zařízení, která budou disponovat lepšími parametry a vlastnostmi u funkcionalit zadavatelem požadovaných.