## výkaz výměr
budova O - fólie - příloha č. 3 Výkaz výměr
pro: | Nemocnice Ivančice, příspěvková organizace
akce: | Havarijní oprava střechy objektu O - fólie
místo: | Ivančice
objekt: | budova O
Výkaz výměr
návrh skladby
1. demontáž stávající mPVC fólie plocha vodorovná, odříznutí od kotev ( kotvy ponechány ) |  |  |  |  | dodávka
2. demontáž stávajících atikových plechů |  |  |  |  | dodávka
3. vypěnění spár stavající tepelné izolace |  |  |  |  | dodávka
4. případná výměna tepelná izolace minerální vlny do 30 m2 |  |  |  |  | dodávka
5. nová mPVC fólie FATRAFOL 810 tl. 1,5 mm, kotvená a svařená ve spojích |  |  |  |  | dodávka
6. nové mPVC plechy |  |  |  |  | dodávka
7. úprava a revize hromosvodu |  |  |  |  | dodávka
položkový rozpočet
Název položky |  | MJ | množství | cena / MJ v Kč bez DPH | celkem v Kč bez DPH | sazba DPH v % | výše DPH v Kč | cena v Kč celkem včetně DPH
řezný kotouč do flexa |  | ks | 20 |  | 0 | 0% | 0 | 0
nízkoepanzní pěna pistolová 750 ml |  | ks | 36 |  | 0 | 0% | 0 | 0
minerální tepelná izolace, tk. 150 mm |  | m2 | 30 |  | 0 | 0% | 0 | 0
Povlaková krytina střech do 10°, mPVC fólie, mechanicky kotvená, tl.1,5 mm |  | m2 | 360 |  | 0 | 0% | 0 | 0
detailová mPVC fólie, tl.1,5 mm |  | m2 | 10 |  | 0 | 0% | 0 | 0
kotvy plocha ( teleskop + šroub ) |  | ks | 1000 |  | 0 | 0% | 0 | 0
vnitřní roh z PVC plechu r.š. 100 mm s dírami pro teleskopy |  | bm | 90 |  | 0 | 0% | 0 | 0
vnitřní roh z PVC plechu r.š. do 330 mm |  | bm | 22 |  | 0 | 0% | 0 | 0
venkovní roh z PVC plechu r.š. 70 mm |  | bm | 84 |  | 0 | 0% | 0 | 0
stěnová lišta z PVC plechu r.š. 70 m světlíky |  | bm | 16 |  | 0 | 0% | 0 | 0
okapnice |  | bm | 82 |  | 0 | 0% | 0 | 0
koutová lišta u světlíků |  | bm | 8 |  | 0 | 0% | 0 | 0
kotvící materiál na PVC plech |  | ks | 1400 |  | 0 | 0% | 0 | 0
prostorová tvarovka |  | ks | 30 |  | 0 | 0% | 0 | 0
čistič na mPVC fólie balení 4 l |  | ks | 2 |  | 0 | 0% | 0 | 0
PU tmel |  | ks | 12 |  | 0 | 0% | 0 | 0
stahovací páska na kulaté prostupy |  | kpl. | 1 |  | 0 | 0% | 0 | 0
Sanační vpust PVC s manžetou DN 90 |  | ks | 2 |  | 0 | 0% | 0 | 0
Odvětrávací komínek s manžetou z PVC DN 75 |  | ks | 10 |  | 0 | 0% | 0 | 0
Odvětrávací komínek s manžetou z PVC DN 110 mm |  | ks | 1 |  | 0 | 0% | 0 | 0
Kotvící materiál na PVC vpustě a komínky |  | ks | 60 |  | 0 | 0% | 0 | 0
materiál na hromosvod |  | kpl. | 1 |  | 0 | 0% | 0 | 0
VRN - doprava jeřábu, pracovníků a materiálu, práce jeřábu, likvidace odpadu. |  | kpl. | 1 |  | 0 | 0% | 0 | 0
doplňte dle potřeby |  |  |  |  | 0 | 0% | 0 | 0
doplňte dle potřeby |  |  |  |  | 0 | 0% | 0 | 0
doplňte dle potřeby |  |  |  |  | 0 | 0% | 0 | 0
celkem materiál |  |  |  |  | 0 |  | 0 | 0
demontáž stávající mPVC fólie vodorovná a svislá |  | m2 | 286 |  | 0 | 0% | 0 | 0
demontáž stávajícího oplechování atiky |  | bm | 68 |  | 0 | 0% | 0 | 0
demontáž stávajícího oplechování stěny |  | bm | 22 |  | 0 | 0% | 0 | 0
demontáž lišt |  | bm | 90 |  | 0 | 0% | 0 | 0
demontáž vtoků |  | ks | 2 |  | 0 | 0% | 0 | 0
demontáž stávajících prostupů |  | kpl. | 1 |  | 0 | 0% | 0 | 0
pěnění spár tepelné izolace |  | m2 | 250 |  | 0 | 0% | 0 | 0
demontáž stávající tepelné izolace ( v ceně plocha do 30 m2 ) |  | m2 | 30 |  | 0 | 0% | 0 | 0
montáž tepelné izolace ( v ceně plocha do 30 m2 ) |  | m2 | 30 |  | 0 | 0% | 0 | 0
montáž plocha vodorovná |  | m2 | 250 |  | 0 | 0% | 0 | 0
etapové zajištění proti zatečení do objektu |  | kpl | 1 |  | 0 | 0% | 0 | 0
montáž plocha svislá - atika beton |  | bm | 90 |  | 0 | 0% | 0 | 0
montáž okapnice |  | bm | 82 |  | 0 | 0% | 0 | 0
montáž plocha svislá - na stěnu |  | bm | 18 |  | 0 | 0% | 0 | 0
montáž plocha svislá - na světlík |  | bm | 21 |  | 0 | 0% | 0 | 0
montáž poplastovaných lišt |  | bm | 270 |  | 0 | 0% | 0 | 0
montáž a opracování prostupů střešních vpustí |  | ks | 2 |  | 0 | 0% | 0 | 0
montáž a opracování prostupů odvětráv.komínků |  | ks | 11 |  | 0 | 0% | 0 | 0
opracování kulatých prostupů DN do 400 mm-VZT |  | ks | 3 |  | 0 | 0% | 0 | 0
opracování hranatých prostupů 200 x 150 mm |  | ks | 3 |  | 0 | 0% | 0 | 0
demontáž a opětovná montáž venkovní klim. jednotky |  | kpl. | 1 |  | 0 | 0% | 0 | 0
úprava hromosvodu |  | kpl. | 1 |  | 0 | 0% | 0 | 0
revize hromosvodu |  | m2 | 1 |  | 0 | 0% | 0 | 0
doplňte dle potřeby |  |  |  |  | 0 | 0% | 0 | 0
doplňte dle potřeby |  |  |  |  | 0 | 0% | 0 | 0
doplňte dle potřeby |  |  |  |  | 0 | 0% | 0 | 0
celkem montáž |  |  |  |  | 0 |  | 0 | 0
cena celkem |  |  |  |  | 0 |  | 0 | 0
poznámky:
Objednatel zajistí zhotoviteli vstup, přístup na střechu, přípojku elektrické energie, místo na autojeřáb, místo na kontejner, místo na parkování aut.
V ceně pouze práce dle cenové nabídky ostatní možno provést za úhradu jako VCP.
vypracoval:
Doporučení pro účastníky zadávacího řízení
Zadavatel doporučuje účastníkům zadávacího řízení kontrolu jednotlivých položek ve výkazu výměr v rámci prohlídky místa plnění. Na pozdější námitky nebude brán zřetel. Žádosti o vysvětlení, doplnění, změnu dokumentace řeší zadavatel v průběhu zadávacího řízení na elektronickém nástroji pro zadávání veřejných zakázek E-ZAK. Žádosti o vysvětlení zadávací dokumentace mohou být zasílány mimo systém E-ZAK, např. na e-mailovou adresu zadavatele/administrátora či listinné podobě na poštovní adresu.