## List1
Příloha č. 3 Výzvy k podání nabídek - Technická specifikace
Číslo položky | Položka | Požadované parametry | Příklad výrobku splňující specifikaci | Název a výrobce zboží (doplní dodavatel) | Nabízené parametry (doplní dodavatel) | Celkový požadovaný počet kusů
ND01 | RS232 řadič | RS232 (COM) řadič do PCIex slotu, plná (full) i poloviční (half) záslepka, zaručena 100% kompatibilita s běžnými ATX základními deskami. Minimálně dva sériové porty. Podpora operačních systémů Windows 7, 8.1, 10, 11 a Server 2016 a novější. | AXAGON PCEA-S2N |  |  | 1
ND02 | Tiskárna ZEBRA HC100 | Termotiskárna pro tisk pacientských náramků, z důvodu ochrany předchozích investic prosíme o dodání tiskárny ZEBRA HC100, jakožto náhradního kusu. Je možné dodat i novější model, to za předpokladu zajištění 100% kompatibility s již používaným modelem. | Zebra HC100 nebo Zebra ZD510-HC |  |  | 1
ND03 | Náhradní zdroj pro tiskárnu Zebra HC100 | Originální náhradní zdroj pro tiskárnu ZEBRA HC100. | - |  |  | 2
ND04 | Náhradní zdroj pro tiskárnu Zebra GC420t | Originální náhradní zdroj pro tiskárnu ZEBRA GC420t. | - |  |  | 2
ND05 | Switch bez managementu, 8 portů | Základní 8-portový switch bez managementu, rychlost všech portů min. 1 Gbps, kovové provedení, bez ventilátoru - pasivní chlazení. | TP-LINK LS108G |  |  | 6
ND06 | Webkamera | Webkamera, rozlišení min. FullHD, podpora automatického doostřední, automatická korekce osvětlení, možnost uchycení na LCD monitor, neutrální design, podpora Windows 7 a novější. | Logitech Webcam C922 Pro Stream Microsoft Modern Webcam for Business |  |  | 4
ND07 | Klávesnice k PC | Klávesnice k PC, CZ lokalizace, chiclet provedení kláves, drátová, USB připojení, multimediální klávesy dostupné přes klávesu FN, tři samostatná tlačítka pro rychlé zesílení, ztlumení a vypnutí/zapnutí zvuku, identický výrobce jako položka ND08 (Myš k PC). | Dell KB-216 |  |  | 60
ND08 | Myš k PC | Myš k PC pro korporátní použití, drátová, USB připojení, minimální citlivost snímače 1000DPI, univerzální provedení pro praváky i leváky, scrolovací kolečko s funkcí třetího tlačítka, identický výrobce jako položka ND07 (Klávesnice k PC). | Dell MS116 |  |  | 40
ND09 | Podložka pod myš | Základní podložka pod myš, látková, neutrální jednobarevná (černá, šedá nebo modrá) bez grafických motivů. | - |  |  | 50
ND10 | VESA stojan pro 1 LCD monitor | Základní VESA stojan pro jeden LCD panel, pevné provedení na šroubech (nikoliv píst), podpora LCD do velikosti až 43", nostnost panelu až 15kg, montážní rozteč VESA 75 a 100mm, montáž na pracovní stůl pomocí utahovacího šroubu (ne šroubování na stůl, ne klips a ne stojan), integrovaný USB HUB. | Arctic Z1 |  |  | 2
ND11 | VESA stojan pro 2 LCD monitory | Základní VESA stojan pro dva LCD panely, pevné provedení na šroubech (nikoliv píst), podpora LCD do velikosti až 34", nostnost panelu až 15kg na monitor, montážní rozteč VESA 75 a 100mm, montáž na pracovní stůl pomocí utahovacího šroubu (ne šroubování na stůl, ne klips a ne stojan), integrovaný USB HUB. | Arctic Z2 |  |  | 3
ND12 | Externí disk HDD - 4TB | Externí disk, 2,5" provedení, USB3.0 a lepší, kapacita 4 TB, rychlost čtení min. 130MB/s, rychlost zápisu min. 120 MB/s. Silikonové, pokumované šasi odolné vůči otřesům a nárazům, odpovídá standardu MIL-STD-810G. "OneTouch" tlačítko pro spuštění zálohy PC. Disk nesmí vyžadovat dodatečné napájení. Výrobcem dodaný SW pro zabezpečení disku. Výrobcem disku poskytovaná záruka min. 36 měsíců. | Transcend StoreJet 25H3B |  |  | 4
ND13 | Externí disk SSD - 2TB | Malý externí SSD disk, kapacita 2 TB, rozhraní USB-C 3.2 gen 2, minimální rychost čtení/zápisu 1000MBps, vyrovnávací paměť V-NAND flash, kovové tělo, podpora ochrany pomocí hesla a AES 256bitovým šifrováním. Neutrální barva (modrá, černá, šedá..). Výrobcem disku poskytovaný SW pro správu. Výrobcem poskytovaná záruka min. 36 měsíců. | Samsung T7 - 2TB; PN: MU-PC2T0T/WW |  |  | 3
ND14 | Externí disk SSD - 4TB | Malý externí SSD disk, kapacita 4 TB, rozhraní USB-C 3.2 gen 2, minimální rychlost čtení/zápisu 1000MBps, odolné šasi s garancí IP65, podpora ochrany pomocí hesla a AES 256bitovým šifrováním, neutrální barva. Výrobcem disku poskytovaný SW pro správu. Výrobcem disku poskytovaná záruka min. 36 měsíců. | SanDisk Extreme Portable - 4TB, PN: SDSSDE61-4T00-G25 Samsung T7 Shield - 4TB, PN: MU-PE4T0S/EU |  |  | 3
ND15 | Chladič pro socket 1700 | Chladič pro socket 1700, dvojitá kuličková ložiska ventilátoru, min. velikost ventilátoru 92mm, rozsah otáček 250 - 2700RPM, plné PWM řízení, určení pro nepřetržitý provoz, záruka poskytovaná výrobcem min. 72 měsíců. | Arctic Alpine 17 CO (Continuing operation) |  |  | 2
ND16 | NVMe řadič, mini provedení | NVMe řadič pro M.2 disky, mini provedení do slotu PCIex 3.0, podpora formátu disků o velikosti 2230, 2242, 2260 a 2280 kompatibilita s běžnými ATX deskami, podpora bootování z připojených disků. Indikační LED pro signalizaci chodu disku - přenosu dat. | AXAGON PCEM2-1U |  |  | 1
ND17 | Adaptér k notebooku HP | Originální (nikoliv alternativa) náhradní napájecí zdroj k notebooku HP, výkon min. 65W, kompatibilita s notebooky HP ProBook 450 / HP Elitebook 850 G8. | HP PN: H6Y89AA#ABB |  |  | 3
ND18 | Adaptér k notebooku Lenovo | Originální (nikoliv alternativa) náhradní napájecí zdroj k notebooku Lenovo,, výkon min. 65W, kompatibilní s notebooky ThinkPad T14 Gen3/4, USB-C konektor, kompaktní slim provedení, hmotnost do 200g. | Lenovo PN: 4X20V24678 |  |  | 3
ND19 | Adaptér k notebooku univerzální | Univerzální náhradní napájecí zdroj k notebooku, výkon min. 90W, kompatibilita s notebooky HP, DELL, Lenovo, Fujitsu, Toshiba, Acer a Asus. Vyměnitelné koncovky, v balení min. 13 druhů koncovek. | PN: ADAC-UNV-A90W |  |  | 2
ND20 | Univerzální adaptér 24V | Univerzální napájecí adaptér, napětí 24V, min. proud 4A, koncovka jakákoliv, zadavatel předpokládá finální úpravu. | Mikrotik GM-2440 |  |  | 1
ND21 | Operační paměť RAM min. 16GB DDR5 | Operační paměť DDR5, kapacita min. 16GB, frekvence 5600MHz, časování CL46, zaručena 100% kompatibilita s notebookem Lenovo ThinkPad P14s gen 4. Paměť musí být uvedena na kompatibility listu buď výrobce notebooku nebo výrobce paměti. Záruka poskytovaná výrobcem min. 120 měsíců. | Kingston KCP556SS8-16 (System specific) Kingston KCP556SD8-32 (Systém specific) |  |  | 3
ND22 | LTE modul pro notebook Lenovo | Interní LTE modul pro notebook, rozhraní M.2 Key-B, CAT16, zaručena 100% kompatibilita s notebookem Lenovo ThinkPad P14s gen 4. Min. rychlost download až 1 Gbps, min. rychlost upload až 150 Mbps. Podpora LTE FDD/LTE TDD/WCDMA. Modul musí být uveden na kompatibility listu výrobce notebooku. Poskytovaná záruka min. 24 měsíců. Dodání včetně montážní sady (bracketu - šroubek konzole) pro instalaci. | Lenovo PN: 4XC1K20994 Lenovo TP Fibocom L860-GL 16 CAT16 4G LTE WWAN |  |  | 3
ND23 | Dokovací stanice pro notebook Lenovo | Originální dokovací stanice pro notebook Lenovo ThinkPad P14s gen 4, minimálně 4x USB-A, 2x USB-C, 2x DP, 1x HDMI, RJ45 a Audio Jack 3,5". Podpora LCD panelů s rozlišením až 4K. Včetně napájecího adaptéru. Podpora OS Windows 7 a novější. Poskytovaná záruka min. 24 měsíců. | Lenovo PN: 40ay0090eu |  |  | 3
ND24 | Optický kabel 1m | Konektory LC-LC, singlemode 9/125, délka kabelu 1m | - |  |  | 20
ND25 | Optický kabel 2m | Konektory LC-LC, singlemode 9/125, délka kabelu 2m | - |  |  | 30
ND26 | Optický kabel 3m | Konektory LC-LC, singlemode 9/125, délka kabelu 3m | - |  |  | 25
ND27 | Optický kabel 5m | Konektory LC-LC, singlemode 9/125, délka kabelu 5m | - |  |  | 50
ND28 | Optický kabel 10m | Konektory LC-LC, singlemode 9/125, délka kabelu 10m | - |  |  | 10
ND29 | Optický kabel 15m | Konektory LC-LC, singlemode 9/125, délka kabelu 15m | - |  |  | 6
ND30 | UTP patch kabel 1m | UTP patch kabel, cat 5E, délka 1m, mix barev | - |  |  | 20
ND31 | UTP patch kabel 3m | UTP patch kabel, cat 5E, délka 3m, mix barev | - |  |  | 100
ND32 | UTP patch kabel 5m | UTP patch kabel, cat 5E, délka 5m, mix barev | - |  |  | 50
ND33 | UTP patch kabel 7m | UTP patch kabel, cat 5E, délka 7m | - |  |  | 25
ND34 | UTP patch kabel 10m | UTP patch kabel, cat 5E, délka 10m | - |  |  | 10
ND35 | UTP patch kabel 15m | UTP patch kabel, cat 5E, délka 15m | - |  |  | 6
ND36 | UTP patch kabel 20m | UTP patch kabel, cat 5E, délka 20m | - |  |  | 6
ND37 | UTP patch kabel CAT7, 0,5m | UTP patch kabel, cat 7, délka 0,5m | - |  |  | 20
ND38 | UTP patch kabel CAT7, 1m | UTP patch kabel, cat 7, délka 1m | - |  |  | 10
ND39 | UTP Patch kabel CAT7, 5m | UTP patch kabel, cat 7, délka 5m | - |  |  | 10
ND40 | USB kabel k tiskárně, A-B, 3m | USB kabel A-B k tiskárně, délka 3m, silnější vodiče | - |  |  | 60
ND41 | USB kabel k tiskárně, A-B, 5m | USB kabel A-B k tiskárně, délka 5m, silnější vodiče | - |  |  | 40
ND42 | 10G SFP+ modul Lenovo | SFP+ modul, rychlost 10 Gbps, kompatibilní se servery Lenovo, singlemode, konektor 2x LC, poskytovaná záruka min. 24 měsíců. | PN: SFP-10G13-LR |  |  | 6
ND43 | 10G SFP+ modul Mikrotik | SFP+ modul, rychlost 10 Gbps, kompatibilní se switchi Mikrotik, singlemode, konektor 2x LC, poskytovaná záruka min. 24 měsíců. | PN: XS+31LC10D |  |  | 10
ND44 | 10G SPF+ modul OEM (Universal) | SFP+ modul, rychlost 10 Gbps, univerzální napříč zařízeními, singlemode, konektor 2x LC, poskytovaná záruka min. 24 měsíců. | Maxlink ML-S+31D-10 |  |  | 4
ND45 | 1,25G SFP+ modul OEM | SFP+ modul, rychlost min. 1Gbps, multimode, konektor 2x LC, kompatibilita se síťovými prvky Mikrotik, poskytovaná záruka min. 24 měsíců. | Mikrotik S-85DLC05D |  |  | 2
ND46 | Konektor RJ45 | Standardizovaný konektor RJ45, pro drát | libovolná kombinace balení, buď 1x 500 kusů nebo 5x 100 kusů či jiná možná kombinace. Výsledný počet konektorů je 500 |  |  | 500
ND47 | UTP kabel 305m | Balení kabelu UTP, délka 305m, celoměděný (poměděná hliníková varianta nepřípustná), nemaštěný, cat 5e, určen pro vnitřní použití, šedá, bílá nebo černá barva. | - |  |  | 4
ND48 | RJ45 spojka | Spojka kabelů RJ45, provedení spojka nebo spojovací box. | - |  |  | 50
ND49 | Záslepka pro zásuvku 1x RJ45 | Plastová záslepka pro datovou záskuvku ABB Tango, určení pro 1x RJ45 konektor. | - |  |  | 30
ND50 | Záslepka pro zásuvku 2x RJ45 | Plastová záslepka pro datovou záskuvku ABB Tango, určení pro 2x RJ45 konektor. | - |  |  | 30
ND51 | Switch 10G | MikroTik Cloud Router Switch CRS312-4C+8XG-RM Z důvodu ochrany předchozích investic a zajištění bezproblémového provozu ICT infrastruktury zadavatele prosíme o dodání výše uvedeného modelu switche - identický náhradní kus, zajištěna 100% kompatibilita se záložními soubory konfigurace (rychlá výměna vadného kusu a import nastavení). | PN: CRS312-4C+8XG-RM |  |  | 1
ND52 | Switch POE | Mikrotik Cloud Smart CSS610-8P-2S+IN Z důvodu ochrany předchozích investic a zajištění bezproblémového provozu ICT infrastruktury zadavatele prosíme o dodání výše uvedeného modelu switche - identický náhradní kus, zajištěna 100% kompatibilita se záložními soubory konfigurace (rychlá výměna vadného kusu a import nastavení). | PN: CSS610-8P-2S+IN |  |  | 1
* Dodavatel doplní do modrých polí jím nabízené parametry. Dodavatel u každé uvedené položky (modrého pole) tabulky uvede nabízené technické parametry zařízení nebo u nevyčíslitelných požadavků uvede ANO/NE, tzn., zda zařízení splňuje nebo nesplňuje tento požadavek. Pro to, aby nabídka mohla být posuzována a hodnocena, musí účastník splnit všechny zadavatelem požadované technické parametry zařízení.
Zadavatelem vymezené kapacitní, kvalitativní a technické parametry a požadavky na předmět zakázky stejně jako hodnoty uvedené u těchto parametrů jsou stanoveny jako minimální přípustné. Účastníci proto mohou nabídnout zařízení, která budou disponovat lepšími parametry a vlastnostmi u funkcionalit zadavatelem požadovaných.