## Server
Příloha č. 3 Výzvy k podání nabídek - Technická specifikace
Server
Název a výrobce zboží | [doplní dodavatel]
Počet požadovaných kusů | 1
Příklad vyhovujícího modelu | HP ML350 GEN10
Technický parametr | Požadovaný parametr | Nabízený parametr *
Provedení | Tower
CPU | MB osazený dvěma fyzickými CPU, každý alespoň 10 fyzickými jádry na cpu (celkově minimálně 20 fyzických jader na jeden Server). Výkon každého jednoho CPU alespoň na úrovni alespoň 15 000 benchmarkových bodů dle cpubenchmark.net.
Síťové rozhraní | Alespoň 4×1 GbE NIC s RJ45 pro Ethernet
Napájení | 2x zdroj napájení min. 800W s certifikací min. 80PLUS Platinum (1 redundantní)
Diskové pole | HW řadič s min. 2 GB cache pro diskové pole alespoň RAID5. diskový řadič musí být kompatibilní s virtualizačním SW VMware Hypervisor ESXI řady 7 a 8. Diskové pole obsahuje alespoň 8 šachet pro osazení disky. Podpora HOT-SWAP. Možnost rozšíření na 24 Hotplug pozic
Disky do diskového pole | Disky vhodné pro podniková řešení a databázové servery v non-stop provozech. Kapacita disku 1,2 TB. Požadujeme 4 kusy disků do RAID5 pole. Výsledná využitelná kapacita pole RAID5 pro data minimálně 3 TB.
Operační paměť | Alespoň 64 GB RAM (minimálně jedna pozice prázdná pro možnost budoucího rozšíření) s možností rozšíření na min. 2 TB paměti
Vzdálená správa | 1 servisní port vzdálené správy serveru mimo porty síťových karet.
Ostatní požadavky | Osazené komponenty musí být nové, nepoužité a od stejného výrobce jako samotné tělo (základní jednotka) serveru z důvodu bezproblémovosti případného servisu výrobcem zařízení a na základě doporučení výrobce. Uchazeč uvede do nabídky konkrétní nabízená produktová čísla nabízeného zařízení včetně rozšiřujících komponent.
Záruka | 60 měsíců NBD on-site ověřitelné na veřejně přístupném webu výrobce podle adresně zadaného seriového čísla zařízení, viz požadavky níže pod tabulkou
* Dodavatel doplní do modrých polí jím nabízené parametry. Dodavatel u každé uvedené položky (modrého pole) tabulky uvede nabízené technické parametry zařízení nebo u nevyčíslitelných požadavků uvede ANO/NE, tzn., zda zařízení splňuje nebo nesplňuje tento požadavek. Pro to, aby nabídka mohla být posuzována a hodnocena, musí účastník splnit všechny zadavatelem požadované technické parametry zařízení.
Zadavatelem vymezené kapacitní, kvalitativní a technické parametry a požadavky na předmět zakázky stejně jako hodnoty uvedené u těchto parametrů jsou stanoveny jako minimální přípustné. Účastníci proto mohou nabídnout zařízení, která budou disponovat lepšími parametry a vlastnostmi u funkcionalit zadavatelem požadovaných.
Nabídnuté plnění včetně záruky musí být nové, originální a ověřitelné z tuzemské distribuce/u výrobce zařízení a na veřejně přístupném webu výrobce podle výrobního (sériového) čísla zařízení, pokryté autorizovaným servisem/zastoupením výrobce v ČR. Žádná osazená komponenta nesmí narušovat homogenitu záruky zařízení. Osazené komponenty musí být nové, nepoužité a od stejného výrobce jako samotné tělo (základní jednotka) serveru z důvodu bezproblémovosti případného servisu výrobcem zařízení a na základě doporučení výrobce. Uchazeč uvede do nabídky konkrétní nabízená produktová čísla nabízeného zařízení včetně rozšiřujících komponent.

## NAS server
NAS Server
Název a výrobce zboží | [doplní dodavatel]
Počet požadovaných kusů | 1
Příklad vyhovujícího modelu | Synology RS1619xs+
Technický parametr | Požadovaný parametr | Nabízený parametr *
Provedení | Montáž do racku
Procesor | min. čtyřjádrový s výkonem min. 5 000 bodů dle www.cpubenchmark.net
Operační paměť | 8GB s možností rozšíření na 64 GB
Rozhraní | 4x RJ-45 Gigabit Ethernet, min. 2x USB 3.2
Diskové pole | Disky vhodné pro vysokou pracovní zátěž 24/7: 3x 12TB (7200rpm ), stejná značka jako NAS server disky vyměnitelné za provozu Počet pozic na disky: 4x3,5“, možnost rozšíření na min. 16 disků
Záruka | min. 60 měsíců na zařízení, min. 36 měsíců na disky, viz požadavky níže pod tabulkou
Příslušenství | sada posuvných ližin pro RackStation
Speciální požadavky | Centralizace úloh zálohování pro systémy Vmware, Microsoft Hyper-V. Možnost zálohování s podporou obnovení stanic s MS Windows.
* Dodavatel doplní do modrých polí jím nabízené parametry. Dodavatel u každé uvedené položky (modrého pole) tabulky uvede nabízené technické parametry zařízení nebo u nevyčíslitelných požadavků uvede ANO/NE, tzn., zda zařízení splňuje nebo nesplňuje tento požadavek. Pro to, aby nabídka mohla být posuzována a hodnocena, musí účastník splnit všechny zadavatelem požadované technické parametry zařízení.
Zadavatelem vymezené kapacitní, kvalitativní a technické parametry a požadavky na předmět zakázky stejně jako hodnoty uvedené u těchto parametrů jsou stanoveny jako minimální přípustné. Účastníci proto mohou nabídnout zařízení, která budou disponovat lepšími parametry a vlastnostmi u funkcionalit zadavatelem požadovaných.
Nabízené plnění musí být plně kompatibilní se stávajícím prostředím zadavatele, které je založeno na operačním systému DiskStation Manager (DSM), na jehož obsluhu jsou proškoleni zaměstnanci zadavatele a nabídnutí jiného řešení by způsobilo vícenáklady na proškolení a obsluhu různých zařízení. Nabídnuté plnění včetně záruky musí být nové, originální a ověřitelné z tuzemské distribuce/u výrobce zařízení, pokryté autorizovaným servisem/zastoupením výrobce v ČR a žádná osazená komponenta nesmí narušovat homogenitu záruky zařízení. Osazené disky musí být nové, nepoužité a od stejného výrobce jako samotné diskové pole z důvodu bezproblémovosti případného servisu výrobcem zařízení a na základě doporučení výrobce. Uchazeč uvede do nabídky konkrétní nabízená produktová čísla zařízení i disků.

## PC
| Stolní počítač - Typ I |  | Stolní počítač - Typ II
Název a výrobce zboží | [doplní dodavatel] |  | [doplní dodavatel]
Počet požadovaných kusů | 42 |  | 3
Technický parametr | Požadovaný parametr | Nabízený parametr * | Požadovaný parametr | Nabízený parametr *
- Provedení základní desky | standard ATX nebo mATX, minimálně 2 sloty DDR4 DIMM, min. 2 volné SATA konektory, min. 1 volný PCIe BIOS/UEFI podporuje WOL na integrované síťové kartě, podpora bootování ze sítě (PXE), pasivní chlazení chipsetu |  | standard ATX nebo mATX, minimálně 2 sloty DDR4 DIMM min. 2 volné SATA konektory, min. 1 volný PCIe BIOS/UEFI podporuje WOL na integrované síťové kartě podpora bootování ze sítě (PXE) pasivní chlazení chipsetu
- Konstrukční provedení jednotky | Tower (midi/mini), pevná ocelová konstrukce; neutrální design (černá) |  | Tower (midi/mini), pevná ocelová konstrukce; neutrální design (černá); beznástrojový přístup do skříně, perforované čelo, prachové filtry
- Osazené tiché ventilátory | x |  | ANO, min. 2x120mm (1x v přední části a 1x v zadní části)
- max. rozměry (v x š x h) | 360 mm (výška), 180 mm (šířka), 450 mm (hloubka) |  | 450 mm (výška), 205 mm (šířka), 460 mm (hloubka)
- Počet USB na čelním panelu | min. 2x USB 3.0 a lepší |  | min. 1x USB 3.0 + min. 2x USB 2.0 a lepší
- Napájecí zdroj | napájení stadardním ATX zdrojem pro PC, aktivní PFC, účinnost zdroje min. 85% |  | napájení stadardním ATX zdrojem pro PC, aktivní PFC, min. 450W, účinnost zdroje min. 85%
Procesor
- Minimální výkon dle PassMark - CPU Mark (dle cpubenchmark.net PerformanceTest V10) | 16 000 bodů |  | 32 000 bodů
- Minimální počet jader, další specifikace | min. 6 fyzických jader, model aktuální generace, plná podpora Windows 11 Pro |  | min. 14 fyzických jader, model aktuální generace, plná podpora Windows 11 Pro
- Chladič procesoru | x |  | chladič procesoru osazen ventilátorem min. 120mm, PWM regulace otáček, výrobcem chladiče udávaná maximální úroveň hluku 28dB, průtok vzduchu min. 60 CFM, min. 4x heatpipes
- Paměť RAM (min. velikost) | 8 GB DDR4/DDR5 DIMM s možností rozšíření alespoň na dvojnásobek, frekvence min. 3200 MHz |  | 16 GB DDR4/DDR5 DIMM s možností rozšíření alespoň na dvojnásobek, frekvence min. 3200 MHz
Pevný disk
- Počet min. / druh | max 1 / NVMe SSD |  | max 1 / NVMe SSD
- Kapacita dat min. | 512 GB |  | 1 TB
- Životnost SSD | min. 300 TBW |  | min. 300 TBW
Optická mechanika
DVD-RW | není požadováno |  | není požadováno
Grafická karta
- Typ | integrovaná v CPU |  | integrovaná v CPU
- Další požadavky | možnost rozšíření o dedikovanou (PCIe) s rozlišením max. 4096x2304 |  | možnost rozšíření o dedikovanou (PCIe) s rozlišením max. 4096x2304
Zvuková karta
- Typ | integrovaná |  | integrovaná
Síťová karta
- Typ | integrovaná/RJ45 |  | integrovaná/RJ45
- Rychlost min. | 1 Gbps |  | 1 Gbps
- podpora funkce WOL | ANO |  | ANO
Rozhraní PC
- USB min. | min. 2x USB 2.x + min. 2x USB 3.x Součet všech USB portů na zadním panelu min. 6. |  | min. 2x USB 2.x + min. 2x USB 3.x Součet všech USB portů na zadním panelu min. 6.
- Další výstupy | min. 1xVGA; min. 1x HDMI; 1x Glan ethernet; 1x MIC; 1x Speaker; 1x AUX |  | min. 1xVGA; min. 1x HDMI; 1x Glan ethernet; 1x MIC; 1x Speaker; 1x AUX
- Výstupy na sluchátka / mikrofon | ANO, vpředu nebo na přední hraně |  | ANO, vpředu nebo na přední hraně
- TPM čip | ANO, osazen z výroby |  | ANO, osazen z výroby
Klávesnice
- Typ / rozhraní / lokalizace | ANO - standardní CZ USB (velké nezkrácené klávesy SHIFT, velký ENTER o výšce dvou řad kláves, standardní nezkrácený mezerník, žádná multimediální tlačítka, žádná tlačítka pro režim spánku či vypnutí |  | ANO - standardní CZ USB (velké nezkrácené klávesy SHIFT, velký ENTER o výšce dvou řad kláves, standardní nezkrácený mezerník, žádná multimediální tlačítka, žádná tlačítka pro režim spánku či vypnutí
Myš
- Typ / rozhraní / technologie | černá drátová laserová, univerzální typ pro praváky i leváky / USB |  | černá drátová laserová, univerzální typ pro praváky i leváky / USB
Další požadavky
Operační systém | WIN 11 PRO, 64bit CZ lokalizace - možnost připojení do domény, bezproblémová kompatibilita s MS doménou a serverovým řešením MS Server 2019 Standard, Integrovaná vzdálená plocha RDP, nativní šifrování pevného disku. |  | WIN 11 PRO, 64bit CZ lokalizace - možnost připojení do domény, bezproblémová kompatibilita s MS doménou a serverovým řešením MS Server 2019 Standard, Integrovaná vzdálená plocha RDP, nativní šifrování pevného disku.
Další požadavky | - počítač nesmí být vybaven pečetí, jejíž porušení znamená ztrátu záruky. Zadavateli musí být umožněn přístup k pevnému disku případně přidávání rozšiřujících karet k základní desce. - počítačová sestava musí být rozšiřitelná alespoň o 1 standardní PCIe kartu (napřklad o WiFi kartu ) |  | - počítač nesmí být vybaven pečetí, jejíž porušení znamená ztrátu záruky. Zadavateli musí být umožněn přístup k pevnému disku případně přidávání rozšiřujících karet k základní desce. - počítačová sestava musí být rozšiřitelná alespoň o 1 standardní PCIe kartu (napřklad o WiFi kartu )
Součástí balení / dodávky | napájecí kabel 230V, CZ koncovka |  | napájecí kabel 230V, CZ koncovka
Záruka min. | 36 měsíců NBD on-site |  | 36 měsíců NBD on-site
* Dodavatel doplní do modrých polí jím nabízené parametry. Dodavatel u každé uvedené položky (modrého pole) tabulky uvede nabízené technické parametry zařízení nebo u nevyčíslitelných požadavků uvede ANO/NE, tzn., zda zařízení splňuje nebo nesplňuje tento požadavek. Pro to, aby nabídka mohla být posuzována a hodnocena, musí účastník splnit všechny zadavatelem požadované technické parametry zařízení.
Zadavatelem vymezené kapacitní, kvalitativní a technické parametry a požadavky na předmět zakázky stejně jako hodnoty uvedené u těchto parametrů jsou stanoveny jako minimální přípustné. Účastníci proto mohou nabídnout zařízení, která budou disponovat lepšími parametry a vlastnostmi u funkcionalit zadavatelem požadovaných.

## Monitor
Monitor - Typ I
Název a výrobce zboží | [doplní dodavatel]
Počet požadovaných kusů | 3
Technický parametr | Požadovaný parametr | Nabízený parametr *
Úhlopříčka | 27"
Dotykový displej | NE
Technologie obrazu | LCD/LED/OLED
Typ displeje | IPS
Poměr stran | 16:09
Rozlišení | min. 2560 x 1440 QHD
Konektivita min. | HDMI, VGA
Povrch zobrazovací plochy | matný
Další parametry
- Výšková nastavitelnost | ANO
- Reproduktory | ANO
- Ostatní | černý design, minimální rámeček kolem displeje
Záruka min. | 24 měsíců
* Dodavatel doplní do modrých polí jím nabízené parametry. Dodavatel u každé uvedené položky (modrého pole) tabulky uvede nabízené technické parametry zařízení nebo u nevyčíslitelných požadavků uvede ANO/NE, tzn., zda zařízení splňuje nebo nesplňuje tento požadavek. Pro to, aby nabídka mohla být posuzována a hodnocena, musí účastník splnit všechny zadavatelem požadované technické parametry zařízení.
Zadavatelem vymezené kapacitní, kvalitativní a technické parametry a požadavky na předmět zakázky stejně jako hodnoty uvedené u těchto parametrů jsou stanoveny jako minimální přípustné. Účastníci proto mohou nabídnout zařízení, která budou disponovat lepšími parametry a vlastnostmi u funkcionalit zadavatelem požadovaných.

## Tiskárna
Tiskárna - Typ I
Název a výrobce zboží | [doplní dodavatel]
Počet požadovaných kusů | 1
Příklad vyhovujícího modelu | Kyocera Ecosys M3145idn
Technický parametr | Požadovaný parametr | Nabízený parametr *
Podporované formáty min. | A4
Technologie tisku | laserová
Barva | černobílá
Rozlišení tisku | min. 1200 x 1200 dpi
Rozlišení skenování/kopírování | min. 600 x 600 dpi
Rozměry max. (š x v x h) mm | 475 x 575 x 476 mm
Automatický oboustranný tisk | ANO
Multifunkční | ANO
Rozhraní připojení min. | USB, LAN (síťové)
Rychlost tisku jednostranně min. | 45 str./min
Rychlost duplexního čb tisku (str./min) min. | 22,5 str./min
Tisk první strany max. | 5,9 s
Vstupní zásobník min. | 500 listů
Maximální hmotnost tiskových médií [g/m2] | 220
Víceúčelová přihrádka min. | 100 listů
Skenovací funkcionality | Skenování do emailu, skenování do FTP, skenování do SMB, skenování na USB Host, lokální/síťový TWAIN, WIA, WSD skenování
Rychlost skenování | 60 stran/min. (A4, 300 dpi, čb, jednostranně), 40 stran/min. (A4, 300 dpi, barevně, jednostranně), 26 stran/min. (A4, 300 dpi, čb, oboustranně), 17 stran/min. (A4, 300 dpi, barevně, oboustranně)
Plnobarevný dotykový displej | ANO
Rozměr dotykového displeje | 7 palců
Požadavky na spotřební materiál (není součástí dodávky) | vyměnitelný zásobník toneru s kapacitou na 14 500 stran A4
Konektivita min. | USB 2.0, RJ-45, 2 x USB 2.0 host port, slot pro SD kartu, slot pro interní tiskový server nebo SSD disk
Kompatibilita driveru min. | Windows Server 2008 R2 SP1, Windows Server 2012, Windows Server 2012 R2, Windows Server 2019, MacOS 10.14, 10.15, 11, 12, Windows Server® 2008 SP2 (32 and 64 bit), Windows® 7 SP1, 8, 8.1 Update 1, 10, 11
Příslušenství | napájecí kabel, startovací toner, propojovací USB kabel min. 1,5 m
Záruka min. | 24 měsíců
* Dodavatel doplní do modrých polí jím nabízené parametry. Dodavatel u každé uvedené položky (modrého pole) tabulky uvede nabízené technické parametry zařízení nebo u nevyčíslitelných požadavků uvede ANO/NE, tzn., zda zařízení splňuje nebo nesplňuje tento požadavek. Pro to, aby nabídka mohla být posuzována a hodnocena, musí účastník splnit všechny zadavatelem požadované technické parametry zařízení.
Zadavatelem vymezené kapacitní, kvalitativní a technické parametry a požadavky na předmět zakázky stejně jako hodnoty uvedené u těchto parametrů jsou stanoveny jako minimální přípustné. Účastníci proto mohou nabídnout zařízení, která budou disponovat lepšími parametry a vlastnostmi u funkcionalit zadavatelem požadovaných.

## paměť RAM
Paměť RAM - Typ I
Název a výrobce zboží | [doplní dodavatel]
Počet požadovaných kusů | 11
Technický parametr | Požadovaný parametr | Nabízený parametr *
Velikost paměti min. | 8 GB
Typ paměti | DDR4
Frekvence paměti min. | 2400 MHz
Další požadavky | kompatibilní se základní deskou ASRock H310M-HDV
Záruka min. | 24 měsíců
* Dodavatel doplní do modrých polí jím nabízené parametry. Dodavatel u každé uvedené položky (modrého pole) tabulky uvede nabízené technické parametry zařízení nebo u nevyčíslitelných požadavků uvede ANO/NE, tzn., zda zařízení splňuje nebo nesplňuje tento požadavek. Pro to, aby nabídka mohla být posuzována a hodnocena, musí účastník splnit všechny zadavatelem požadované technické parametry zařízení.
Zadavatelem vymezené kapacitní, kvalitativní a technické parametry a požadavky na předmět zakázky stejně jako hodnoty uvedené u těchto parametrů jsou stanoveny jako minimální přípustné. Účastníci proto mohou nabídnout zařízení, která budou disponovat lepšími parametry a vlastnostmi u funkcionalit zadavatelem požadovaných.

## NTB
Notebook - Typ I
Název a výrobce zboží | [doplní dodavatel]
Počet požadovaných kusů | 1
Technický parametr | Požadovaný parametr | Nabízený parametr *
Display
- Úhlopříčka | 15,6"
- Rozlišení | FullHD 1920x1080
- Typ | IPS
- Povrch displeje | antireflexní
Procesor
- Minimální výkon dle PassMark - CPU Mark (dle cpubenchmark.net) | 17 000 bodů
Počet jader | min. 8 jader
Paměť RAM
- Min. velikost | 16 GB DDR4
- Frekvence | 3200MHz
Pevný disk
- Počet min. / druh | SSD M.2 PCIe NVMe
- Kapacita dat min. | 512 GB
Optická mechanika
- DVD-RW | x
Grafická karta
- Typ | integrovaná
Síťové adaptéry
- Síťová karta - typ | integrovaná /RJ45
- Rychlost min. | 100/1000 Mbit/s
- Wi-fi | ANO
- BlueTooth | ANO min. 5.0
Rozhraní - minimální počty všech typů
- USB 3.x Type A | min. 2
- USB 3.x Type C | min. 1
- Digitální video výstup | HDMI
- čtečka paměťových karet SD | x
- Kamera | ANO, HD
- USB-C | x
Ostatní
Klávesnice | CZ - numerická, podsvícená
Provedení notebooku | provedení šasi pro vyšší zátěž (tvrzený plast, hliník, hořčík, odolné panty)
Hmotnost max. | 2 kg
Mikrofon | ANO, integrovaný
Reproduktory | ANO, integrované
Čtečka otisků prstů | x
Příslušenství | brašna na danou velikost notebooku
Operační systém | Win 11 Pro,CZ lokalizace; 64-bitová verze; pro firemní použití; plně kompatibilní se stávajícím SW jednotlivých zadavatelů, tj. s MS Windows a dalším SW na platformě Windows
Záruka min. | 24 měsíců
* Dodavatel doplní do modrých polí jím nabízené parametry. Dodavatel u každé uvedené položky (modrého pole) tabulky uvede nabízené technické parametry zařízení nebo u nevyčíslitelných požadavků uvede ANO/NE, tzn., zda zařízení splňuje nebo nesplňuje tento požadavek. Pro to, aby nabídka mohla být posuzována a hodnocena, musí účastník splnit všechny zadavatelem požadované technické parametry zařízení.
Zadavatelem vymezené kapacitní, kvalitativní a technické parametry a požadavky na předmět zakázky stejně jako hodnoty uvedené u těchto parametrů jsou stanoveny jako minimální přípustné. Účastníci proto mohou nabídnout zařízení, která budou disponovat lepšími parametry a vlastnostmi u funkcionalit zadavatelem požadovaných.

## Tablety
Tablet - Typ I
Název a výrobce zboží | [doplní dodavatel]
Požadovaný počet kusů | 30
Příklad vyhovujícího modelu | Microsoft Surface GO 4
Technický parametr | Požadovaný parametr | Nabízený parametr *
Úhlopříčka | 10.5"
Dotykový displej | ANO
Minimální výkon dle PassMark - CPU Mark (dle cpubenchmark.net PerformanceTest V10) | 5 500 bodů
Velikost operační paměti min. | 8 GB LPDDR5
Paměť min. velikost | 128 GB
Rozlišení min. | 1920 x 1280
Kamery
Přední | full HD kamera 1080p
Zadní | 8MP zadní full HD kamera 1080p
USB | USB-C 3.1
Povrch zobrazovací plochy | lesklý
Wi-fi | Wi-Fi 6: 802.11ax kompatibilní
BlueTooth | Bluetooth 5.1
Vstup pro sluchátka | 3,5mm stereo
Slot na pamětovou kartu | není požadováno
Životnost baterie | až 12,5 hodin při běžném používání zařízení
Zabezpečení | hardwarový čip TPM 2.0 pro zabezpečení podnikové úrovně s podporou nástroje BitLocker
Operační systém | WIN 11 PRO, CZ lokalizace - možnost připojení do domény, bezproblémová kompatibilita s MS doménou a serverovým řešením MS Server 2019 Standard
Příslušenství | odnímatelná magnetická klávesnice s touchpadem; bezdrátové pero
Záruka min. | 24 měsíců
* Dodavatel doplní do modrých polí jím nabízené parametry. Dodavatel u každé uvedené položky (modrého pole) tabulky uvede nabízené technické parametry zařízení nebo u nevyčíslitelných požadavků uvede ANO/NE, tzn., zda zařízení splňuje nebo nesplňuje tento požadavek. Pro to, aby nabídka mohla být posuzována a hodnocena, musí účastník splnit všechny zadavatelem požadované technické parametry zařízení.
Zadavatelem vymezené kapacitní, kvalitativní a technické parametry a požadavky na předmět zakázky stejně jako hodnoty uvedené u těchto parametrů jsou stanoveny jako minimální přípustné. Účastníci proto mohou nabídnout zařízení, která budou disponovat lepšími parametry a vlastnostmi u funkcionalit zadavatelem požadovaných.

## Kufr
Nabíjecí kufr na tablety
Název a výrobce zboží | [doplní dodavatel]
Počet požadovaných kusů | 2
Technický parametr | Požadovaný parametr | Nabízený parametr *
Popis zařízení | nabíjecí kufr pro 15 zařízení kompatibilní s nabízenými tablety
Nabíjení tabletů | ANO - současně 15 tabletů uvnitř kufru
Zásuvkové pole | ANO - současně 15 tabletů
Vodící lišta pro uspořádání kabelů | ANO
Teplotní a havarijní čidlo proti přehřátí | ANO - samočinně odpojí kufru od el. sítě, havarijní tepelná pojistka vypne pouze zásuvkové lišty, ventilátor chlazení a router ponechá v provozu; indikace funkce tepelné pojistky
Aktvní chlazení ( možnost nabíjení při zavřeném kufru) | ANO
Wi-fi modul | ANO - Wi-Fi 6: 802.11ax
RJ45 keystone konektor pro připojení routeru | ANO
Uzamčení kufru | ANO
Manipulace | kolečka, výsuvné madlo, madla i po stranách pro manipulaci na místě
Rozměry D x Š x V max. | 600 x 450 x 400 mm
Držáky na myši a pera | ANO
Ostatní požadavky | polstrování pro komfortní uložení uchovávaných zařízení; vzdálené ovládání; možnost vypnutí podle velikosti spotřeby; doplňkový EMI filtr
Příslušenství | napájecí kabely, pořadač, přívodní kabel
Záruka min. | 24 měsíců
* Dodavatel doplní do modrých polí jím nabízené parametry. Dodavatel u každé uvedené položky (modrého pole) tabulky uvede nabízené technické parametry zařízení nebo u nevyčíslitelných požadavků uvede ANO/NE, tzn., zda zařízení splňuje nebo nesplňuje tento požadavek. Pro to, aby nabídka mohla být posuzována a hodnocena, musí účastník splnit všechny zadavatelem požadované technické parametry zařízení.
Zadavatelem vymezené kapacitní, kvalitativní a technické parametry a požadavky na předmět zakázky stejně jako hodnoty uvedené u těchto parametrů jsou stanoveny jako minimální přípustné. Účastníci proto mohou nabídnout zařízení, která budou disponovat lepšími parametry a vlastnostmi u funkcionalit zadavatelem požadovaných.