## PC
Příloha č. 3 Výzvy k podání nabídek - Technická specifikace
Stolní počítač
Název a výrobce zboží | [doplní dodavatel]
Počet požadovaných kusů | 17
Technický parametr | Požadovaný parametr | Nabízený parametr *
- Konstrukční provedení jednotky | midi tower
- rozšiřitelnost | min.1x volná externí pozice pro 5,25" zařízení
- Napájecí zdroj | min. výkon 750W, min. 80 Plus Bronze
Procesor
- Minimální výkon dle PassMark - CPU Mark | 24 000 bodů dle PT10 (Performance Test 10 Passmark)
Paměť RAM (min. velikost) | 32 GB DDR4 min. 3200MHz (dual channel 2x16GB)
Pevný disk
- Počet min. / druh | 1 / SSD M.2 NVMe PCIE 4.0 x4, základní deska musí podporovat M.2 PCIE 4.0 x4 slot
- Kapacita dat min. | 1 TB (SSD)
- Rychlost čtení/zápis min. | 7000/6000 MB/s
Optická mechanika
DVD-RW | NE, ale s možností budoucího rozšíření do volné pozice 5,25" skříně
Grafická karta
- Typ | dedikovaná+integrovaná
Dedikovana GK Minimální výkon podle Passmark - G3D Mark | 17 000 bodů
Paměť dedikované GK RAM (min. velikost) | 12 GB
Zvuková karta
- Typ | integrovaná
Síťová karta
- Typ | integrovaná /RJ45
- Rychlost min. | 100/1000 Mbit/s
Rozhraní PC - minimální počty všech typů
- USB | min. 8x celkem (z toho min. 2x na čelním panelu)
- Grafické Výstupy | min. 3x digitální port na dedikované grafické kartě (DVI, HDMI, DisplayPort) V případě chybějícího DVI konektroru bude součásti dodávky odpovídajicí kabel (HDMI → DVI nebo DisplayPort->DVI)
- Výstupy na sluchátka / mikrofon | ANO - vpředu
Klávesnice
- Lokalizace | CZ
- Typ / rozhraní | drátová / USB
- Délka kabelu | min. 1,50 m
- ostatní | výrobcem klávesnice udávané parametry: nízký profil, design odolný proti polití tekutinou, udávaná životnost kláves: min. 10 000 000 stisknutí
Myš
- Typ / rozhraní | drátová / USB
- Délka kabelu | min. 1,60 m
- Technologie | optická nebo laserová
- ostatní | min. 1600 dpi, univerzální design, vhodný pro praváky i leváky
Další požadavky
- komponenty | Grafická stanice a veškeré její jednotlivé komponenty musí být nové, nepoužité a spolu kompatibilní
Operační systém | Win 11 CZ profesional 64-bit
Záruka min. | 36 měsíců NBD on-site
* Dodavatel doplní do modrých polí jím nabízené parametry. Dodavatel u každé uvedené položky (modrého pole) tabulky uvede nabízené technické parametry zařízení nebo u nevyčíslitelných požadavků uvede ANO/NE, tzn., zda zařízení splňuje nebo nesplňuje tento požadavek. Pro to, aby nabídka mohla být posuzována a hodnocena, musí účastník splnit všechny zadavatelem požadované technické parametry zařízení.
Zadavatelem vymezené kapacitní, kvalitativní a technické parametry a požadavky na předmět zakázky stejně jako hodnoty uvedené u těchto parametrů jsou stanoveny jako minimální přípustné. Účastníci proto mohou nabídnout zařízení, která budou disponovat lepšími parametry a vlastnostmi u funkcionalit zadavatelem požadovaných.

## monitor
Monitor
Název a výrobce zboží | [doplní dodavatel]
Počet požadovaný kusů | 17
Technický parametr | Požadovaný parametr | Nabízený parametr *
Úhlopříčka | 28,0"
Dotykový displej | NE
Technologie obrazu | LCD
Typ displeje | IPS
Poměr stran | 16:9
Rozlišení | min. 3840 x 2160 4K UHD
Minimální jas | min. 300 cd/m2
Doba odezvy | max. 4ms
Konektivita min. | min. 1x DisplayPort, min. 1x HDMI 2.0
Povrch zobrazovací plochy | matný
Další parametry
- Nastavitelnost | není požadováno
- Reproduktory | není požadováno
- Ostatní | FreeSync, Flicker Free
- Kabely součástí dodávky | napájecí kabel, min. 1.5m HDMI kabel podporující 4K
Záruka min. | 36 měsíců NBD on-site
* Dodavatel doplní do modrých polí jím nabízené parametry. Dodavatel u každé uvedené položky (modrého pole) tabulky uvede nabízené technické parametry zařízení nebo u nevyčíslitelných požadavků uvede ANO/NE, tzn., zda zařízení splňuje nebo nesplňuje tento požadavek. Pro to, aby nabídka mohla být posuzována a hodnocena, musí účastník splnit všechny zadavatelem požadované technické parametry zařízení.
Zadavatelem vymezené kapacitní, kvalitativní a technické parametry a požadavky na předmět zakázky stejně jako hodnoty uvedené u těchto parametrů jsou stanoveny jako minimální přípustné. Účastníci proto mohou nabídnout zařízení, která budou disponovat lepšími parametry a vlastnostmi u funkcionalit zadavatelem požadovaných.

## dataprojektor
Dataprojektor
Název a výrobce zboží | [doplní dodavatel]
Počet požadovaných kusů | 3
Technický parametr | Požadovaný parametr | Nabízený parametr *
Svítivost | min. 4600 ANSI lum
Nativní rozlišení | min. FullHD
Technologie projekce | LCD
Životnost světelného zdroje | 30000 hodin
kontrast | min. 2500000:1
Zdroj světla | laser
Konektivita min. | min. 1x HDMI, min. 1XVGA, Ethernet, Wi-Fi (podpora bezdrátového přenosu obrazu)
Reproduktory | min. 15W
Umístění | na strop
Hlučnost | max. 37 dB
Dálkové ovládaní | ANO
Záruka min. | 36 měsíců NBD on-site
* Dodavatel doplní do modrých polí jím nabízené parametry. Dodavatel u každé uvedené položky (modrého pole) tabulky uvede nabízené technické parametry zařízení nebo u nevyčíslitelných požadavků uvede ANO/NE, tzn., zda zařízení splňuje nebo nesplňuje tento požadavek. Pro to, aby nabídka mohla být posuzována a hodnocena, musí účastník splnit všechny zadavatelem požadované technické parametry zařízení.
Zadavatelem vymezené kapacitní, kvalitativní a technické parametry a požadavky na předmět zakázky stejně jako hodnoty uvedené u těchto parametrů jsou stanoveny jako minimální přípustné. Účastníci proto mohou nabídnout zařízení, která budou disponovat lepšími parametry a vlastnostmi u funkcionalit zadavatelem požadovaných.