## M typ aktivní s kompresorem
Aktivní matrace s kompresorem
| Požadavky zadavatele | Nabídka: typ …
| Základní parametry | Parametry nabídkyParametry nabídkyParametry nabídky Dodavatel doplní ANO/NE, nebo konkrétní údaj
Matrace
1. | Nosnost min. 250 kg | …
2. | Rozměry matrace šířka 85 - 90 cm x délka 195 -200 cm | …
3. | Výška matrace 20 cm | …
4. | Matrace samonosná (bez nutnosti použití původní matrace) | …
5. | systém cela na cele, 20 cel | …
6. | individuální cely se systémem samouzavíratelných ventilů | …
7. | Cely v sakrální oblasti ploché pro vyšší antidekubitní účinek | …
8. | Ochrana matrace při poloze v sedě - zvětšení tlaku v místě největšího tlaku klienta | …
9. | Cely v místě trupu s možností mikroklima - řízené propouštění vzduchu | …
10. | Vyjímatelné jádro matrace, jednoduše vyměnitelná přívodní vzduchová hadice (konektor na straně matrace), konektor ve tvaru L pro vyšší ochranu vzduchových hadic, systém pro ochranu přívodního el. kabelu
11. | Odpojitelné cely pod patami pomocí rychlospojky, otočný CPR ventil, materiál cel TPU
12. | Možnost rychlého vypuštění matrace - CPR otočný ventil | …
13. | Funkce transportní mód - statický tlak po 8 hodin bez použití elektrické sítě | …
Potah
14. | Paropropustný, antibakteriální, pružný ve všech směrech, zip 360° na všech stranách matrace | …
Kompresor
15. | Ovládání funkcí kompresoru pomocí tlačítek s jednoduchým znázorněním funkce, automatické uzamčení panelu proti nevyžádané manipulaci | …
16. | Dvojitý vnitřní zdroj vzduchu s inteligentním řízením chodu a antivibrační úpravou | …
17. | Terapeutické režimy: alternační, režim s trvale nízkým tlakem, režim maximálního nafouknutí, režim podpory sedu, možnost nastavení délky alternace 10 - 15 - 20 - 25 min | …
* Dodavatel doplní do modrých polí jím nabízené parametry. Dodavatel u každé uvedené položky (modrého pole) tabulky uvede nabízené technické parametry nabízeného předmětu plnění nebo uveden ANO/NE, tzn., zda nabízený předmět plnění splňuje nebo nesplňuje požadavek zadavatele. Pro to, aby nabídka mohla být posuzována a hodnocena, musí účastník splnit všechny zadavatelem požadované technické parametry předmětu plnění.