## Zabezpečovací sada
Příloha č. 2 k Zadávací dokumentaci k podání nabídky na veřejnou zakázku Digitalizace 2023 – Technická specifikace
Prodávající předá kupujícímu kompletní a plně funkční zařízení včetně příslušenství a návodu k obsluze a údržbě dodávaného zařízení v českém jazyce.
Součástí předmětu plnění je tedy i dodávka na místo určení – budova školy Jílová 164/36g.
Záruka min. 2 roky.
Dodavatel prohlašuje, že dodané zboží splňuje požadovanou technickou specifikaci.
Část 9 - Zabezpečovací výuková sada 2 ks
Sestava zabezpečovací výukové sady - 2 sady
Číslo položky | Technická specifikace položky | Počet kusů v jedné sadě | Cena za kus | Cena celkem | DPH (21%) | Cena vč. DPH
1. | Deska ústředny- min 8-32 zón, 8-32 pg. výstupů, imp. zdroj 1,7A s ochranou proti přetížení a zkratu, až. 4 LCD klávesnice, 32 modulů (podpora všech typů INT-xx), možnost přístupového systému a bezdrátové nadstavby. 16 bloků / 4 objekty, 28 časovačů, 64+4+1 uživatelů (kód+karta+ovladač), paměť 439 událostí. 16 (nebo dle INT-VG) hlasových zpráv, 32 SMS (GSM-5/LT1/LT2), 8 tel. č. uživatelů. Formáty CID/SIA/4+2 na 2+2 čísla PCO. RS-232 (RJ). EN50131 stupeň 2. | 1 | 0 | 0 | 0 | 0
2. | Univerzální plechový kryt s transformátorem 16 a 18VAC, 40VA, pojistkou a tamperem. Prostor pro 18Ah akumulátor. Rozměry: 325x305x98mm, zámek | 1 | 0 | 0 | 0 | 0
3. | Akumulátor - min.7 Ah | 1 | 0 | 0 | 0 | 0
4. | Základnová stanice pro bezdrátový systém, 48 bezdrátových zařízení a 8 bezdrátových k klávesnic, obousměrná komunikace, dosah až 1400m , pokročilé řízení spotřeby bateriemi napájených zařízení, frekvence 868,0 MHz, 4 kanály. | 1 | 0 | 0 | 0 | 0
5. | LCD klávesnice, 2 zóny, tamper, RS-232 port,podsvětlený displej 2x16 znaků, 6x LED indikace stavu systému, akustická signalizace, rozměry: 140 x 126 x 26 mm, dvířka. | 1 | 0 | 0 | 0 | 0
6. | Bezdrátová LCD klávesnice s integrovanou čtečkou bezkontaktních ID, 2 zóny, tamper, RS-232, podsvětlený displej 2x16 znaků, 6x LED indikace stavu systému, akustická signalizace, dvířka | 1 | 0 | 0 | 0 | 0
7. | Bezdrátový ovladač - 868MHz, obousměrná komunikace, 6 funkcí, 3x LED a akustické potvrzení, podsvětlená tlačítka, indikace slabé baterie, možnost změny tlačítek, Rozměry: 78 x 38 x 16 mm, napájení baterií | 1 | 0 | 0 | 0 | 0
8. | Bezdrátový PIR QUAD detektor - provedení čočky 14 m x 16 m / 83°, PET imunita do 20kg, digitální zpracování, dynamická teplotní kompenzace, vzdálená konfigurace a aktualizace fw, LED, tamper, montážní držák stěna /strop, napájení baterií, sledování stavu baterie, shoda s normami EN 50131 stupeň 2 | 1 | 0 | 0 | 0 | 0
9. | Univerzální bezdrátový detektor - 868MHz, pracovní režimy: magnetický detektor, dvoukanálový magnetický detektor, mag. detektor se vstupem pro rolety, vibrační a magnetický detektor, detektor přemístění, detektor teploty (-10 až 50°C), záplavový detektor, expandér zón 2x NC, expandér zón NC + roleta. Podpora vzdálené aktualizace firmware, LED pro test, tamper, sledování stavu baterie. | 1 | 0 | 0 | 0 | 0
10. | Externí sonda pro detektory zaplavení - v bílém provedení | 1 | 0 | 0 | 0 | 0
11. | Bezdrátový detektor tříštění skla systému - tabulové, vrstvené a tvrzené sklo, vzdálené nastavení úrovně citlivosti a aktualizace firmware, pro vnitřní aplikace, napájení baterií, sledování stavu baterie, tamper, bílé provedení | 1 | 0 | 0 | 0 | 0
12. | Bezdrátový detektor kouře systému - vzdálený výběr režimu, akustická signalizace poplachu, LED signalizace paměti poplachu nebo nutnosti vyčištění optické části senzoru (v testovacím režimu), napájeno baterií, sledování stavu baterie, bzučák. Vzdálená aktualizace firmware. Shoda s EN 14604 pro autonomní provoz Rozměry: 108 x 54 mm | 1 | 0 | 0 | 0 | 0
13. | GSM komunikátor s možností 2 SIM karet - možnost zálohovat komunikaci pevné linky GSM modulem, možnost připojení hlasového komunikátoru, pobočkové ústředny. 4 programovatelné vstupy, 4 výstupy OC | 1 | 0 | 0 | 0 | 0
14. | Anténa pro GSM bránu | 1 | 0 | 0 | 0 | 0
15. | Komunikační modul Ethernet do sítě LAN (TCP/IP). Možnost vzdálené správy a ovládání a programování, podpora e-mailu,192Bit šifrovaný přenos, DHCP (client). | 1 | 0 | 0 | 0 | 0
16. | Bezdrátová vnitřní siréna systému s červenou optickou signalizací LED, 3 tóny, 2 režimy blikání, vzdálená konfigurace a aktualizace firmware, tamper ochrana proti otevření nebo stržení ze zdi | 1 | 0 | 0 | 0 | 0
| Celkem za jednu sadu | 1 | 0 | 0 | 0 | 0
| Celkem za dvě sady | 2 | 0 | 0 | 0 | 0
V | Dne:
Podpis: