## M typ I
Antidekubitní pasivní matrace - 110 ks
| Požadavky zadavatele | Nabídka: typ …
| Základní parametry | Parametry nabídky Dodavatel doplní ANO/NE, nebo konkrétní údaj
1. | Typ matrace: pasivní antidekubitní matrace min. do III. stupně rizika vzniku dekubitů | Typ matrace: … stupeň rizika vzniku dekubity …
2. | Nosnost min. 200 kg | … kg
Jádro
3. | Složeno ze 1 typu kvalitní pěny | …
4. | polyuretanová pěna o hustotě min. 41 kg/m³ | Materiál: …, hustota … kg/m³
5. | Antidekubitní průřezy po celé délce matrace | …
Potah
6. | Voděodolný proti vnějším tekutinám | …
7. | Možnost praní – pratelný | …
8. | Paropropustný s ochranou zipu proti protečení tekutin do jádra | …
9. | Nehořlavost - horní strana potahu: vyhovuje min. CRIB 5 nebo jiné obdobné normě | Norma: …
10. | Snímatelnost - snadno snímatelný | …
11. | Pružný ve všech směrech | …
12. | Zip min. na 2 stranách matrace | …
13. | Spoje kontinuálně svařované, zabraňující průsaku nečistot do jádra | …
14. | Materiál potahu antibakteriální, desinfikovatelný běžnými prostředky | …
Rozměr
15. | Šířka a délka matrace odpovídá vnitřním rozměrům ložné plochy lůžek: 20 ks 200x86 cm 25 ks 200x85 cm 65 ks 200x90 cm
16. | Výška matrace min. 14 cm | … cm
* Dodavatel doplní do modrých polí jím nabízené parametry. Dodavatel u každé uvedené položky (modrého pole) tabulky uvede nabízené technické parametry nabízeného předmětu plnění nebo uveden ANO/NE, tzn., zda nabízený předmět plnění splňuje nebo nesplňuje požadavek zadavatele. Pro to, aby nabídka mohla být posuzována a hodnocena, musí účastník splnit všechny zadavatelem požadované technické parametry předmětu plnění.

## M typ V aktivní
Aktivní matrace s kompresorem aktivní s kompresorem - 10 ks
| Požadavky zadavatele | Nabídka: typ …
| Základní parametry | Parametry nabídky
Matrace
1. | Nosnost min. 160 kg | …
2. | Rozměry matrace šířka 86-90 x délka 200-210 | …
3. | Výška matrace maximálně 15 cm | …
4. | Matrace samonosná (bez nutnosti použití původní matrace) | …
5. | 2 celový systém | …
6. | individuální cely se systémem samouzavíratelných ventilů | …
7. | Možnost vyjmutí a odpojení jedné cely v místě rizikové zóny (nulový tlak) bez vlivu na fungování celé matrace | …
8. | Automatická ochrana matrace při poloze v sedě - zvětšení tlaku v místě největšího tlaku klienta | …
9. | Cely v místě trupu s možností mikroklima - řízené propouštění vzduchu | …
10. | Možnost rychlého vypuštění matrace - CPR | …
11. | Funkce transportní mód - statický tlak po 8 hodin bez použití elektrické sítě | …
Potah
12. | Paropropustný, pružný ve všech směrech, zip na všech stranách matrace | …
Kompresor
13. | Intuitivní s piktogramy funkcí a s dotykovým ovládáním | …
14. | Bezpečnostní tlačítko zamčení funkcí | …
15. | Automatické nastavení tlaku matrace s manuálním donastavením | …
16. | Tlak alternující, maximální a statický | …
17. | Možnost připojení sedáku na kompresor | …
18. | Výška matrace min. 14 cm | … cm