## Stolní počítač
Příloha č. 3 Výzvy k podání nabídek - Technická specifikace
Stolní počítač - Typ I
Název a výrobce zboží | [doplní dodavatel]
Požadovaný počet kusů | 12
Technický parametr | Požadovaný parametr | Nabízený parametr *
- Konstrukční provedení jednotky | Desktop SFF o maximálních rozměrech šířka × hloubka × výška 9,5 cm × 27 cm × 30,8 cm
- Chlazení jednotky | aktivní chlazení CPU
- Počet USB na čelním panelu | min. 2 x USB 3.0 a lepší
- Napájecí zdroj | Originální externí napájecí zdroj o výkonu alespoň 65W
Procesor
- Minimální výkon dle PassMark - CPU Mark (dle cpubenchmark.net) | 17 000 bodů
- Minimální počet jader | 6 fyzických jader, 12 vláken
- Další specifikace procesoru | max. 1 generaci starý model
- Paměť RAM (min. velikost) | 16 GB DDR4 (možnost budoucího rozšíření min. na 32 GB)
Možnost rozšíření
- RAM sloty | min. 1 volné
Pevný disk
- Počet min. / druh | 1x NVMe SSD
- Kapacita dat min. | 480 GB
- Další požadavky na disky | M.2 provedení
Optická mechanika
DVD-RW | ANO
Grafická karta
- Typ | dedikovaná
Zvuková karta
- Typ | integrovaná
Síťová karta
- Typ | integrovaná/RJ45
- Rychlost min. | 1 Gbps
- podpora funkce WOL | ANO
Rozhraní PC
- USB min. | 5 (alespoň 4x USB 3.1 / 3.2)
- Výstupy | 1x Displayport a 1x HDMI
- Výstup na sluchátka / mikrofon | ANO - vpředu
- TPM čip | ANO
Klávesnice
- Lokalizace | CZ
- Typ / rozhraní | černé provedení, CZ lokalizace, shodného výrobce jako dodávaný počítač
Myš
- Typ / rozhraní | černé provedení, shodného výrobce jako dodávaný počítač
- Ostatní | klávesnice i myš je shodného výrobce
Další požadavky
Operační systém | OEM licence pro Windows 11 Pro x64 CZ
Součástí balení / dodávky | klávesnice a myš dodaná v balení výrobcem počítače, napájecí adaptér s CZ koncovkou; prohlášení o shodě; záruční a dodací list
Záruka min. | 36 měsíců NBD on-site s opravou u zákazníka
* Dodavatel doplní do modrých polí jím nabízené parametry. Dodavatel u každé uvedené položky (modrého pole) tabulky uvede nabízené technické parametry zařízení nebo u nevyčíslitelných požadavků uvede ANO/NE, tzn., zda zařízení splňuje nebo nesplňuje tento požadavek. Pro to, aby nabídka mohla být posuzována a hodnocena, musí účastník splnit všechny zadavatelem požadované technické parametry zařízení.
Zadavatelem vymezené kapacitní, kvalitativní a technické parametry a požadavky na předmět zakázky stejně jako hodnoty uvedené u těchto parametrů jsou stanoveny jako minimální přípustné. Účastníci proto mohou nabídnout zařízení, která budou disponovat lepšími parametry a vlastnostmi u funkcionalit zadavatelem požadovaných.

## Monitor
Monitor - Typ I
Název a výrobce zboží | [doplní dodavatel]
Počet požadovaných kusů | 16
Technický parametr | Požadovaný parametr | Nabízený parametr*
Úhlopříčka | 23,8-24"
Dotykový displej | NE
Technologie obrazu | LCD/LED
Typ displeje | IPS
Poměr stran | 16:9 nebo 16:10
Rozlišení | min. 1920 x 1080 Full HD
Konektivita min. | HDMI; D-SUB (VGA); DVI nebo DP
Povrch zobrazovací plochy | matný
Další parametry
- Nastavitelnost | výškově nastavitelný PIVOT
- Reproduktory | ANO
Záruka min. | 36 měsíců NBD on-site
* Dodavatel doplní do modrých polí jím nabízené parametry. Dodavatel u každé uvedené položky (modrého pole) tabulky uvede nabízené technické parametry zařízení nebo u nevyčíslitelných požadavků uvede ANO/NE, tzn., zda zařízení splňuje nebo nesplňuje tento požadavek. Pro to, aby nabídka mohla být posuzována a hodnocena, musí účastník splnit všechny zadavatelem požadované technické parametry zařízení.
Zadavatelem vymezené kapacitní, kvalitativní a technické parametry a požadavky na předmět zakázky stejně jako hodnoty uvedené u těchto parametrů jsou stanoveny jako minimální přípustné. Účastníci proto mohou nabídnout zařízení, která budou disponovat lepšími parametry a vlastnostmi u funkcionalit zadavatelem požadovaných.