## List1
Příloha č.2b Technická specifikace řídící jednotky a konečných prvků
Položka | součást řídící jednotky | Popis | Množství
Bezdrátový mikrofon |  | Digitální UHF bezdrátový set - dynamický ruční mikrofon s kardioidní charakteristikou, min. parametry: frekvenční rozsah 70Hz-15kHz, UHF přenosné přeladitelné pásmo min. 40MHz, digitální přenos, latence max. 3,8ms, diverzitní příjem, nastavení systému IR nebo Bluetooth, výkon vysílače 10 mW, provoz 5 hodin, symetrický výstup, AA baterie, vč. mont. úchytů
Mixážní systém | ano | Mixážní matice s digitálním signálovým processingem, min. parametry: 12 symetrických vstupů / 8 symetrických výstupů, min. 4 logické vstupy/výstupy, digitální sběrnice s min. 32 zvukovými kanály, indikační LED, ethernet pro nastavení, kontrolu a monitoring, vstup pro řízení
Příslušenství audio |  | Programovatelný systémový ovladač, min. 4 tlačítka, ovladač pro hlasitost, připojení přes CAT5, napájení PoE, ovládání chráněno kódem, velikost 80-100x80-100 mm, zástavná hloubka max. 40 mm, bílé provedení
Zesilovač | ano | Koncový zesilovač min 2x_200W / 8Ω a DSP procesor - nastavení EQ, propustí, možnost nastavení vstupních úrovní 1,4Vrms a 0,775Vrms, limitace a zpoždění, LCD panel, LED indikace stavu, XLR a jack vstupy, preamp. výstupy, kontakty pro sleep mode, spínaný zesilovač a zdroj, společná výška max. 2U
Distribuční zesilovač | ano | 1x8 HDMI rozbočovač Podpora standardů minimálně HDMI 2.0, HDCP 2.2, HDR Podpora rozlišení minimálně 4K/UHD @ 60 Hz 4:4:4 EDID Manager HDCP kompatibilní Přenos dat HDMI minimálně 18 Gbps
Přepínač | ano | Přepínač 4x1 HDMI Podpora standardů minimálně HDMI 2.0, HDCP 2.2, HDR Podpora rozlišení minimálně 4K/UHD @ 60 Hz 4:4:4 HDCP kompatibilní Automatické přepnutí na vstupech pokud se na vstupu 1 signál ztratí a zpět pokud je signál detekován
Signálový extender - přijímač | ano | Extender pro přenos HDMI po kabelu CAT5e/6/7. Sada přijímač + vysílač. Podpora standardů minimálně HDBase-T, HDMI 1.4, HDCP 2.2 Podpora rozlišení minimálně 4K/UHD@60Hz 4:2:0 Kompatibilní s CAT5e/6/7 twisted pair kabely - DOPORUČENY STÍNĚNÉ Přenos 1080p na vzálenost min.. 70m, přenos 4K/UHD na min. 40m (obojí při použití kabelu min. CAT6/7) HDCP kompatibilní Podpora přenosu EDID a CEC PoE napájení přijímače po CATx kabelu (zdroj součást balení)
Signálový extender | ano | Extender pro přenos HDMI signalu po HDMI Podpora standardu min. HDMI 1.3b Přenos na min. 35 po HDMI kabelu min 1.3b Podpora rozlišení min. 1080p HDCP kompatibilní
Dokovací stanice |  | Dokovací stanice k portu USB-C, možnosti připojení periférií včetně napájení vybraných zařízení s napájecím USB-C konektorem či podporou Thunderbolt do 100W, 2x USB-C (1x pouze přenos dat a napájení externích zařízení do 15 W, 1x pro připojení k notebooku), USB 3.0, 2x DisplayPort 1.4, 1x HDMI 2.0, 1x kombinovaný konektor sluchátek/mikrofonu, 1x RJ-45 (Gigabit LAN), Délka kabelu pro připojení k notebooku: 100 cm | 3
Projektor |  | Technologie 3LCD laser, výkon minimálně 5200 ANSI, rozlišení minimálně FHD, V a H posun obrazu, šíře obrazu 230 cm při projekční vzdálenosti 450 cm, vstupy VGA + 2 x HDMI, hmotnost max. 8 kg | 3
Kabeláž
Montážní práce + doprava
Nastavení audio + nastavení systému