## Notebooky
Příloha č. 3 Výzvy k podání nabídek - Technická specifikace
Notebook - Typ I
Název a výrobce zboží | [doplní dodavatel]
Počet požadovaných kusů | 8
Technický parametr | Požadovaný parametr | Nabízený parametr*
Display
- Úhlopříčka | 15,6"
- Rozlišení | FullHD 1920x1080
- Typ | IPS
- Povrch displeje | antireflexní / matný
- Frekvence | 60 Hz
Procesor
- Minimální výkon dle PassMark - CPU Mark (dle cpubenchmark.net) | 24 000 bodů
Počet jader (min. počet) | 8
Paměť RAM (min. velikost)
- Min. velikost | 16 GB DDR5
- Frekvence | 3200 MHz
Pevný disk
- Počet min. / druh | 1 / SSD M.2 PCIe/NVMe
- Kapacita dat min. | 512 GB
Optická mechanika
DVD-RW | x
Grafická karta
- Typ | dedikovaná
- Minimální výkon dle PassMark - GPU Mark (dle videocardbenchmark.net PerformanceTest V10) | 14 500 bodů
Velikost grafické paměti | 6 GB
Ostatní | poslední generace GPU
Zvuková karta
- Typ | integrovaná
Síťové adaptéry
- Síťová karta - typ | integrovaná, v těle notebooku - RJ-45
- Rychlost min. | 100/1000 Mbit/s
- Wifi | ANO (802.11ax) (WIFI6)
- BlueTooth min. | v5.0
Rozhraní - minimální počty všech typů
- USB 2.x Type A | x
- USB 3.x Type A | 2x USB 3.x typ A v těle notebooku, nesmí být použita redukce, USB hub apod.
- USB 3.x Type C | 1x USB 3.x typ C v těle notebooku, nesmí být použita redukce, USB hub apod. V případě, že je nabíječka připojena do portu USB-C, tak min. 2x USB typ C
- RJ-45 | ANO
- Digitální video výstup | min. HDMI
- Kamera | ANO
Ostatní
Klávesnice | CZ, podsvícená, numerická
Provedení notebooku | celokovové provedení notebooku
Operační systém | CZ lokalizace; 64-bitová verze; pro firemní použití; plně kompatibilní se stávajícím SW jednotlivých zadavatelů, tj. s MS Windows 10 Pro a dalším SW na platformě Windows; rozšířená podpora min. do r. 2025. Licence musí být trvalá, nová a nepoužitá, s garantovanou pravostí a ověřitelností u výrobce.
Záruka min. | 24 měsíců NBD on-site
* Dodavatel doplní do modrých polí jím nabízené parametry. Dodavatel u každé uvedené položky (modrého pole) tabulky uvede nabízené technické parametry zařízení nebo u nevyčíslitelných požadavků uvede ANO/NE, tzn., zda zařízení splňuje nebo nesplňuje tento požadavek. Pro to, aby nabídka mohla být posuzována a hodnocena, musí účastník splnit všechny zadavatelem požadované technické parametry zařízení.
Zadavatelem vymezené kapacitní, kvalitativní a technické parametry a požadavky na předmět zakázky stejně jako hodnoty uvedené u těchto parametrů jsou stanoveny jako minimální přípustné. Účastníci proto mohou nabídnout zařízení, která budou disponovat lepšími parametry a vlastnostmi u funkcionalit zadavatelem požadovaných.

## Dataprojektory
Dataprojektor - Typ I
Název a výrobce zboží | [doplní dodavatel]
Počet požadovaných kusů | 3
Technický parametr | Požadovaný parametr | Nabízený parametr*
Nativní rozlišení | 1920 x 1080 (FullHD)
Poměr strán | 16:9
Projekční systém | LCD
Zdroj světla | lampa
Svítivost | 4000 ANSI Lumen
Životnost lampy (v hodinách): | 5500 (12000 Eco Mode)
Lampa | 230 W
Kontrast (hodnota : 1) | 12000
Rozhraní připojení min. | 2x HDMI, 1x VGA, USB
Umístění: | na strop
Projekční vzdálenost | 1.02 – 1.23 m
Funkce | Dálkové ovládání, Reproduktory, Zoom, Manuální zaostření, audio výstup, bezdrátová LAN, Miracast
Uhlopříčka promítaného obrazu | 30"- 300"
Hmotnost | max. 3,5 kg
Záruka min. | 24 měsíců
* Dodavatel doplní do modrých polí jím nabízené parametry. Dodavatel u každé uvedené položky (modrého pole) tabulky uvede nabízené technické parametry zařízení nebo u nevyčíslitelných požadavků uvede ANO/NE, tzn., zda zařízení splňuje nebo nesplňuje tento požadavek. Pro to, aby nabídka mohla být posuzována a hodnocena, musí účastník splnit všechny zadavatelem požadované technické parametry zařízení.
Zadavatelem vymezené kapacitní, kvalitativní a technické parametry a požadavky na předmět zakázky stejně jako hodnoty uvedené u těchto parametrů jsou stanoveny jako minimální přípustné. Účastníci proto mohou nabídnout zařízení, která budou disponovat lepšími parametry a vlastnostmi u funkcionalit zadavatelem požadovaných.