## Notebooky
Příloha č. 3 Výzvy k podání nabídek - Technická specifikace
| Notebook - Typ I (MŠZŠ Kociánka) |  | Notebook - Typ II (ZŠS Blansko)
Název a výrobce zboží | [doplní dodavatel] |  | [doplní dodavatel]
Počet požadovaných kusů | 2 |  | 3
Technický parametr | Požadovaný parametr | Nabízený parametr * | Požadovaný parametr | Nabízený parametr *
Display
- Úhlopříčka | 15,6" |  | 15,6"
- Rozlišení | FullHD 1920x1080 |  | FullHD 1920x1080
- Typ | LCD/LED |  | x
- Povrch displeje | antireflexní |  | matný
- Frekvence | x |  | 60 Hz
Procesor
- Minimální výkon dle PassMark - CPU Mark (dle cpubenchmark.net) | 13 000 bodů |  | 17 000 bodů
Počet jader (min. počet) | 6 |  | 10
Paměť RAM (min. velikost)
- Min. velikost | 16 GB DDR4 |  | 16 GB DDR4
- Frekvence | 3200 MHz |  | 3200 MHz
Pevný disk
- Počet min. / druh | 1/SSD M.2 PCIe NVMe |  | 1/SSD M.2 PCIe NVMe
- Kapacita dat min. | 512 GB SSD M.2 |  | 512 GB
Optická mechanika
DVD-RW | NE |  | x
Grafická karta
- Typ | integrovaná (ve smyslu integrovaného GPU v rámci CPU) |  | integrovaná
Zvuková karta
- Typ | integrovaná |  | integrovaná
Síťové adaptéry
- Síťová karta - typ | integrovaná /RJ45, GLAN, WLAN |  | integrovaná, v těle notebooku - RJ-45, GLAN
- Rychlost min. | Ethernet 100/1000 Mbit/s |  | x
- Wifi | ANO, WiFi6 |  | ANO (802.11ax) (WIFI6)
- BlueTooth min. | ANO, min. 5.2 |  | ANO, min. v5.2
Rozhraní - minimální počty všech typů
- USB 2.x Type A | x |  | x
- USB 3.x Type A | 2x USB 3.x Type A |  | 2x USB 3.x
- USB 3.x Type C | 2 x USB 3.1 Type C |  | 1x USB C
- Digitální video výstup | min. HDMI |  | min. HDMI
- Kombinovaný audio výstup | x |  | ANO
- Podpora IEEE 802.11ac / 802.11ax | ANO |  | x
- Čtečka otisků prstů | ANO |  | ANO
- Čtečka paměťových karet | ANO |  | x
- Kamera | ANO, 720p HD s mikrofonem |  | ANO
Ostatní
Klávesnice | CZ - numerická, podsvícená, odolná proti polití tekutinou |  | CZ, podsvícená, numerická
Brašna | ANO, vyztužená, na danou velikost notebooku |  | x
Provedení notebooku | x |  | klasický notebook
Výdrž baterie min. | 8 h |  | 10 h
Hmotnost max. | 2 kg |  | 2 kg
Ostatní | napájecí adaptér USB-C s příkonem 65W |  | x
Operační systém | Czech OEM 64bitový OS, kompatibilní se stávajícím používaným OS, kterým je Windows 11, umožňující připojení do domény v nejnovější verzi. |  | CZ lokalizace; 64-bitová verze; Windows 11 Home. Licence musí být trvalá, nová a nepoužitá, s garantovanou pravostí a ověřitelností u výrobce.
Záruka min. | 36 měsíců |  | 36 měsíců
* Dodavatel doplní do modrých polí jím nabízené parametry. Dodavatel u každé uvedené položky (modrého pole) tabulky uvede nabízené technické parametry zařízení nebo u nevyčíslitelných požadavků uvede ANO/NE, tzn., zda zařízení splňuje nebo nesplňuje tento požadavek. Pro to, aby nabídka mohla být posuzována a hodnocena, musí účastník splnit všechny zadavatelem požadované technické parametry zařízení.
Zadavatelem vymezené kapacitní, kvalitativní a technické parametry a požadavky na předmět zakázky stejně jako hodnoty uvedené u těchto parametrů jsou stanoveny jako minimální přípustné. Účastníci proto mohou nabídnout zařízení, která budou disponovat lepšími parametry a vlastnostmi u funkcionalit zadavatelem požadovaných.

## Stolní počítače
| Stolní počítač - Typ I (Domov Hvězda) |  | Stolní počítač - Typ II (Domov Hvězda) |  | Stolní počítač - Typ III (MSŠ Letovice)
Název a výrobce zboží | [doplní dodavatel] |  | [doplní dodavatel] |  | [doplní dodavatel]
Počet požadovaných kusů | 1 |  | 3 |  | 1
Technický parametr | Požadovaný parametr | Nabízený parametr * | Požadovaný parametr | Nabízený parametr * | Požadovaný parametr | Nabízený parametr *
- Provedení základní desky | provedení mATX |  | x |  | x
- Konstrukční provedení jednotky | pevná ocelová konstrukce; neutrální design černá / stříbrná, perforovaný čelní panel, tichý chod, provedení minitower, prachové filtry. Power a reset tlačítko na přední straně skříně. Antivibrační podložky pevných disků. |  | maximálně Mini tower |  | Mini tower
- Max. rozměry (V x Š x H) | 360 mm x 180 mm x 450 mm |  | x |  | x
- Chlazení jednotky | Z výroby osazen minimálně jeden systémový ventilátor 92/120mm s fluidními, VAPO nebo SSO ložisky (kluzná ložiska NE!), účinnější a tiché aktivní chlazení procesoru. Možnost dodatečné instalace ventilátoru do dolní části čela skříně (intake) a zadní části skříně (outtake) |  | x |  | x
- Počet USB na čelním panelu | min. 2x USB 3.0 a lepší |  | x |  | x
- Napájecí zdroj | min. výkon 500W, certifikace 80 Plus Bronze / Gold / Platinum, síťový vypínač podmínkou, ochrany OPP, OVP, UVP, OCP, OTP, SCP. Zdroj vhodný pro nepřetržitou kontinuální zátěž. |  | x |  | x
Procesor
- Minimální výkon dle PassMark - CPU Mark (dle cpubenchmark.net PerformanceTest V10) | 21 000 bodů |  | 10 000 bodů |  | 12 000 bodů
- Minimální počet jader, další specifikace | 8 fyzických jader, 16 vláken, poslední generace cpu. |  | x |  | x
- Paměť RAM (min. velikost) | 16 GB DDR4 (možnost budoucího rozšíření min. na 32 GB) |  | 16 GB DDR 4 |  | 8 GB DDR 4
Pevný disk
- Počet min. / druh | 1 / NVMe SSD + 1 / HDD |  | 1 / SSD |  | 1 / SSD
- Kapacita dat min. | 500 GB + 2 TB |  | 480 GB (SSD) |  | 500 GB
- Další požadavky na disky | MLC nebo V-NAND čipy, v případě SSD min. rychlost čtení 2900 MB/s, pevný disk HDD nesmí využívat technologii SMR |  | x |  | x
- Životnost SSD | min. 300 TBW |  | x |  | x
Optická mechanika
DVD-RW | NE, možnost dodatečné instalace |  | ANO |  | x
Grafická karta
- Typ | integrovaná v CPU |  | dedikovaná |  | integrovaná
- Další požadavky | HDMI a DP výstup |  | min. 4 GB pamět RAM |  | x
- Minimální výkon podle Passmark - G3D Mark | x |  | 3 000 bodů |  | x
Zvuková karta
- Typ | integrovaná |  | integrovaná |  | integrovaná
Síťová karta
- Typ | integrovaná/RJ45 |  | integrovaná /RJ45 |  | integrovaná
- Rychlost min. | 1 Gbps |  | 100/1000 Mbit/s |  | 100/1000 Mbit/s
- podpora funkce WOL | ANO |  | x |  | x
Rozhraní PC - min. počty všech typů
- USB min. | 6 (alespoň 4x USB 3.1 / 3.2) |  | min. 2x USB 2.0; min. 2x USB 3.1 |  | min. 4x USB 2.0; min. 4x USB 3.0
- Další výstupy min. | HDMI, DP |  | min. 1xDVI-D + redukce na VGA; HDMI, DisplayPort |  | HDMI, VGA
- Možnost dodatečně osadit COM port | ANO |  | x |  | x
- Výstupy na sluchátka / mikrofon | ANO - vpředu nebo na přední hraně |  | ANO - vpředu |  | ANO
- TPM čip | ANO, osazen z výroby |  | x |  | x
Klávesnice
- Typ / rozhraní / lokalizace | černá drátová, USB, CZ |  | černá drátová, USB, CZ-US |  | NE
Myš
- Typ / rozhraní / technologie | černá drátová laserová, univerzální typ pro praváky i leváky / USB |  | drátová / USB; optická |  | NE
Další požadavky
Operační systém | OEM licence pro Windows 10 Pro x64 CZ; BEZ INSTALACE |  | CZ lokalizace; 64-bitová verze; pro firemní použití; plně kompatibilní se stávajícím SW jednotlivých zadavatelů, tj. s MS Windows a dalším SW na platformě Windows; rozšířená podpora min. do r. 2025 |  | CZ lokalizace; 64-bitová verze; pro firemní použití; plně kompatibilní se stávajícím SW jednotlivých zadavatelů, tj. s MS Windows a dalším SW na plaformě Windows; určen do zařazení do domény, v poslední verzi
Další požadavky na operační systém | Garantovaná 100% kompatibilita s operačním systémem Windows 11 Pro CZ |  | x |  | x
Součástí balení / dodávky | napájecí kabel 230V, 2 m, CZ koncovka; prohlášení o shodě; záruční a dodací list vč. vypsaných sériových čísel komponent |  | x |  | x
Záruka min. | 36 měsíců NBD on-site |  | 36 měsíců NBD on-site |  | 36 měsíců NBD on-site
* Dodavatel doplní do modrých polí jím nabízené parametry. Dodavatel u každé uvedené položky (modrého pole) tabulky uvede nabízené technické parametry zařízení nebo u nevyčíslitelných požadavků uvede ANO/NE, tzn., zda zařízení splňuje nebo nesplňuje tento požadavek. Pro to, aby nabídka mohla být posuzována a hodnocena, musí účastník splnit všechny zadavatelem požadované technické parametry zařízení.
Zadavatelem vymezené kapacitní, kvalitativní a technické parametry a požadavky na předmět zakázky stejně jako hodnoty uvedené u těchto parametrů jsou stanoveny jako minimální přípustné. Účastníci proto mohou nabídnout zařízení, která budou disponovat lepšími parametry a vlastnostmi u funkcionalit zadavatelem požadovaných.

## Tiskárny
| Tiskárna - Typ I (MSŠ Letovice) |  | Tiskárna - Typ II (MSŠ Letovice) |  | Tiskárna - Typ III (MŠZŠ Kociánka)
Název a výrobce zboží | [doplní dodavatel] |  | [doplní dodavatel] |  | [doplní dodavatel]
Počet požadovaných kusů | 1 |  | 1 |  | 2
Technický parametr | Požadovaný parametr | Nabízený parametr * | Požadovaný parametr | Nabízený parametr * | Požadovaný parametr | Nabízený parametr *
Podporované formáty min. | A4, A5 |  | A3, A4, A5 |  | A4, A5, A6
Technologie tisku | laserová/LED |  | laserová/LED |  | laserová
Barva | černobílá |  | černobílá |  | barevná
Automatický oboustranný tisk | ANO |  | NE |  | ANO
Multifunkční | ANO |  | ANO |  | ANO
Rozhraní připojení min. | USB a LAN |  | USB, LAN |  | USB, LAN, WiFi
Další funkce min. | kopírování a skenování (barevné) |  | kopírování a skenování (barevné) |  | kopírování a skenování (barevné)
Rozlišení tisku | 600 DPI |  | 1 200 DPI |  | min. 1200 x 1200 dpi
Rozlišení skeneru min. | 600 x 2 400 DPI |  | 600 DPI |  | min. 600 x 600 dpi
Funkce skeneru min. | bez automatického podavače |  | bez automatického podavače |  | oboustranné skenování dokumentů
Rychlost tisku černobíle min. | 30 str. / min |  | 22 str. / min |  | 35 str. / min
Rychlost tisku barevně min. | x |  | x |  | 35 str. / min
Tisk první strany max. | 9 s |  | 10 s |  | 10 s
Max. měsíční zatížitelnost minimálně | 2 000 str. / měs. |  | 50 000 str. / měs. |  | x
Vstupní zásobník min. | 250 listů |  | 100 + 250 listů |  | 600 listů
Výstupní zásobník min. | 100 listů |  | 150 listů |  | 200 listů
Displej | ANO |  | ANO |  | ANO, dotykový
Kompatibilita driveru min. | Windows 10, 11; Server 2016 |  | Windows 10, 11 32/64 bit; Server 2016 |  | Windows 10, 11, Windows Server 2012
Příslušenství | napájecí kabel, startovací toner, propojovací USB kabel min. 1,5 m |  | napájecí kabel, startovací toner, propojovací USB kabel min. 1,5 m |  | dokumentace, napájecí kabel, software
Záruka min. | 24 měsíců |  | 24 měsíců |  | 24 měsíců
* Dodavatel doplní do modrých polí jím nabízené parametry. Dodavatel u každé uvedené položky (modrého pole) tabulky uvede nabízené technické parametry zařízení nebo u nevyčíslitelných požadavků uvede ANO/NE, tzn., zda zařízení splňuje nebo nesplňuje tento požadavek. Pro to, aby nabídka mohla být posuzována a hodnocena, musí účastník splnit všechny zadavatelem požadované technické parametry zařízení.
Zadavatelem vymezené kapacitní, kvalitativní a technické parametry a požadavky na předmět zakázky stejně jako hodnoty uvedené u těchto parametrů jsou stanoveny jako minimální přípustné. Účastníci proto mohou nabídnout zařízení, která budou disponovat lepšími parametry a vlastnostmi u funkcionalit zadavatelem požadovaných.

## Monitor
Monitor - Typ I (Domov Hvězda)
Název a výrobce zboží | [doplní dodavatel]
Počet požadovaných kusů | 4
Technický parametr | Požadovaný parametr | Nabízený parametr *
Úhlopříčka | 27"
Dotykový displej | NE
Technologie obrazu | LCD s LED podsvícením
Typ displeje | IPS, rovný panel, nikoliv prohnutý
Poměr stran | 16:9
Rozlišení | 3840 x 2160 (4K UHD)
Obnovovací frekvence | min. 60 Hz
Konektivita min. | min. 1x HDMI a 1x DP
Povrch zobrazovací plochy | matný/polomatný
Další parametry
- Nastavitelnost výšky | ANO
- Reproduktory | ANO
- Ostatní | neutrální design, tenké rámečky
- Doba odezvy | max. 4ms v extrémním režimu
- Jas displaye | min. 350 cd/m2
- Možnost upevnění na VESA stojany | ANO
Další požadavky | podpora FreeSync, pokročilá správa monitoru pomocí SW dodaného výrobcem , např. Display Manager
Záruka min. | 36 měsíců NBD
* Dodavatel doplní do modrých polí jím nabízené parametry. Dodavatel u každé uvedené položky (modrého pole) tabulky uvede nabízené technické parametry zařízení nebo u nevyčíslitelných požadavků uvede ANO/NE, tzn., zda zařízení splňuje nebo nesplňuje tento požadavek. Pro to, aby nabídka mohla být posuzována a hodnocena, musí účastník splnit všechny zadavatelem požadované technické parametry zařízení.
Zadavatelem vymezené kapacitní, kvalitativní a technické parametry a požadavky na předmět zakázky stejně jako hodnoty uvedené u těchto parametrů jsou stanoveny jako minimální přípustné. Účastníci proto mohou nabídnout zařízení, která budou disponovat lepšími parametry a vlastnostmi u funkcionalit zadavatelem požadovaných.