## Součet
Soupis dodávek II - Dodávka vybavení šaten
SOUČET POLOŽEK
026 - šatna | 0
018 - šatna | 0
057 - šatna | 0
051 - šatna | 0
041 - šatna | 0
040 - šatna | 0
151 - šatna | 0
155 - šatna | 0
CENA CELKEM BEZ DPH | 0

## 026 šatna
Část 4 - šatny
č. | Ozn. | Prvek | Popis prvku | Jednotka | Množství ks | Cena za kus bez DPH | Celková cena bez DPH
1 | CT1 | Šatní skříň šestidveřová | Kovová šatní skříň šestidvéřová na soklu s vnitřní policí v horní části. Rozměr: 1850x900x500 mm. Pevná svařovaná konstrukce z ocelového plechu tl. min. 0,7 mm. Skříň má sokl výšky 50 mm. Povrch šatníku je upraven nánosem práškových barev s předúpravou Fe fosfátem. Vnitřní uspořádání každé šatní buňky musí obsahovat tyč na ramínka (přes celou šířku šatní buňky) se třemi plastovými háčky, police v horní části skříně. Dveře jsou standardně vybaveny větracími žaluziemi v horní i spodní části dvířek pro účinné odvětrání. Dveře jsou zavěšeny na vnějších pantech, na přání zákazníka je možné zavěšení i na vnitřní čepy, úhel otevření 180°. Větrací otvory nevystupují z plochy dveří. Šatní skříň má dosedací plochu dveří po celém jejich obvodu. Dveře mají plnoprofilovou konstrukci pro jejich pevnost v krutu a ohybu. Toto technické řešení spolu s celoobvodovou dosedací plochou dveří zvyšuje bezpečnost a snižuje riziko prolomení dveří dovnitř korpusu skříně. Šatníky jsou vybaveny gumovými nárazníky pro snížení hlučnosti při zavírání. Spodní část šatníku je opatřena plastovými kluzáky pro větší stabilitu na podlaze. Šatník tak není v kontaktu s podlahou a jeho spodní část je méně náchylná ke vzniku koroze. Skříň je opatřena otvory pro spojení do bloků a dodána včetně spojovacího materiálu. Šatní skříň je opatřena elektronickým zámkem. Dveře šatníku jsou konstrukčně připraveny pro dodatečné doobjednání dalšího příslušenství pro zavěšení do připravených otvorů uvnitř dveří - např. zrcátka, držáku obuvi nebo závěsné přihrádky. Kovové šatníky splňují bezpečnostní předpisy a vyhovují požadavkům hygieny jak z důvodu protipožárních, tak v prostředí se zvýšenou vlhkostí. Výběr barevnosti korpusu a dveří ze 7 barev dle vzorníku RAL - dle výběru. Cena včetně dopravy a instalace. | ks | 20 | 0 | 0
3 |  | Elektronický zámek | Elektronický zámek, který se ovládá prostřednictvím ISIC karty. Elektronický zámek s fekvencí 13,56 MHz. Zámek má vysokou flexibilitu ovládání díky třem úrovním autorizace (master, manažer a uživatel) . Funkce zámku: varování o stavu baterie, blokační modus, automatické zamykání, ukazatel uzamknutí (LED), akustická upozornění. V režimu pevně přiřazené skříňky lze přiřadit až 6 uživatelských karet. Životnost baterie 2 000 zamykacích cyklů, baterie jsou součástí dodávky. Cena včetně instalace a zaškolení. | ks | 120 | 0 | 0
4 |  | Master karta | Generální - hlavní karta, slouží pro programování čipů. Přiřazuje čipy k jednotlivým skříňkákm. Má funkci otevření všech skříňí. | ks | 2 | 0 | 0
5 | CL3 | Lavice šatnová | Jeklová masivní šatnová lavice s roštem na boty a sedákem. Rozměr: 420x2000x400 mm. Korpus lavice je vyroben z ocelových profilů 30 x 30 mm, nohy jsou opatřeny plastovými kluzáky. Sedací plocha je vyrobena z 18 mm laminované dřevotřískové LTD desky s 2 mm ABS hranou - výběr alespoň ze 4 možností barevného proovední dle vzorníku dodavatele. Barevné provedení konstrukce dle vzorníku RAL. Cena vč. dopravy a instalace. | ks | 4 | 0 | 0
Uchazeč doloží podrobnou technickou specifikaci výrobku, kterým hodlá zakázku plnit.
Celkem bez DPH | [6 empty] | 0

## 018 šatna
Část 4 - šatny
č. | Ozn. | Prvek | Popis prvku | Jednotka | Množství ks | Cena za kus bez DPH | Celková cena bez DPH
1 | CT4 | Třídveřová šatní skříň na lavici | Kovová šatní skříň třídveřová na lavicové podnoži. Rozměr: 2080x900x810 mm. Pevná svařovaná konstrukce z ocelového plechu tl. min. 0,7 mm. Skříň má lavicovou podnož, lavice je vyrobena z ocelových profilů, nohy jsou opatřeny plastovými kluzáky. Sedací plocha je vyrobena 18 mm laminované dřevotřískové LTD desky s 2 mm ABS hranou. Povrch šatníku je upraven nánosem práškových barev s předúpravou Fe fosfátem. Vnitřní uspořádání každé šatní buňky musí obsahovat tyč na ramínka se třemi plastovými háčky, polici v horní části skříně. Dveře jsou zavěšeny na vnějších pantech, na přání zákazníka je možné zavěšení i na vnitřní čepy, úhel otevření 180°. Skříň je opatřena otvory pro spojení do bloků a dodána včetně spojovacího materiálu. Šatní skříň je vybavena mincovním zámkem. Dveře šatníku jsou konstrukčně připraveny pro dodatečné doobjednání dalšího příslušenství pro zavěšení do připravených otvorů uvnitř dveří - např. zrcátka, držáku obuvi nebo závěsné přihrádky. Kovové šatníky splňují bezpečnostní předpisy a vyhovují požadavkům hygieny jak z důvodu protipožárních, tak v prostředí se zvýšenou vlhkostí. Výběr barevnosti korpusu a dveří v minimálně 4 barevncých variací. Cena včetně dopravy a instalace. | ks | 2 | 0 | 0
Celkem bez DPH | [6 empty] | 0

## 057 šatna tělocvik
Část 4 - šatny
č. | Ozn. | Prvek | Popis prvku | Jednotka | Množství ks | Cena za kus bez DPH | Celková cena bez DPH
1 | CT4 | Kovová šatní skříň | Kovová šatní skříň třídveřová na lavicové podnoži. Rozměr: 2080x900x810 mm. Pevná svařovaná konstrukce z ocelového plechu tl. min. 0,7 mm. Skříň má lavicovou podnož, lavice je vyrobena z ocelových profilů, nohy jsou opatřeny plastovými kluzáky. Sedací plocha je vyrobena 18 mm laminované dřevotřískové LTD desky s 2 mm ABS hranou. Povrch šatníku je upraven nánosem práškových barev s předúpravou Fe fosfátem. Vnitřní uspořádání každé šatní buňky musí obsahovat tyč na ramínka se třemi plastovými háčky, polici v horní části skříně. Dveře jsou zavěšeny na vnějších pantech, na přání zákazníka je možné zavěšení i na vnitřní čepy, úhel otevření 180°. Skříň je opatřena otvory pro spojení do bloků a dodána včetně spojovacího materiálu. Šatní skříň je vybavena mincovním zámkem. Dveře šatníku jsou konstrukčně připraveny pro dodatečné doobjednání dalšího příslušenství pro zavěšení do připravených otvorů uvnitř dveří - např. zrcátka, držáku obuvi nebo závěsné přihrádky. Kovové šatníky splňují bezpečnostní předpisy a vyhovují požadavkům hygieny jak z důvodu protipožárních, tak v prostředí se zvýšenou vlhkostí. Výběr barevnosti korpusu a dveří v minimálně 4 barevncých variací. Cena včetně dopravy a instalace. | ks | 13 | 0 | 0
2 | CL3 | Lavice šatnová | Jeklová masivní šatnová lavice s roštem na boty a sedákem. Rozměr: 420x2000x400 mm. Korpus lavice je vyroben z ocelových profilů 30 x 30 mm, nohy jsou opatřeny plastovými kluzáky. Sedací plocha je vyrobena z 18 mm laminované dřevotřískové LTD desky s 2 mm ABS hranou - výběr alespoň ze 4 možností barevného proovední dle vzorníku dodavatele. Barevné provedení konstrukce dle vzorníku RAL. Cena vč. dopravy a instalace. | ks | 2 | 0 | 0
Celkem bez DPH | [6 empty] | 0

## 051 šatna tělocvik
Část 4 - šatny
č. | Ozn. | Prvek | Popis prvku | Jednotka | Množství ks | Cena za kus bez DPH | Celková cena bez DPH
1 | CT4 | Šatní skříň třídveřová | Kovová šatní skříň třídveřová na lavicové podnoži. Rozměr: 2080x900x810 mm. Pevná svařovaná konstrukce z ocelového plechu tl. min. 0,7 mm. Skříň má lavicovou podnož, lavice je vyrobena z ocelových profilů, nohy jsou opatřeny plastovými kluzáky. Sedací plocha je vyrobena 18 mm laminované dřevotřískové LTD desky s 2 mm ABS hranou. Povrch šatníku je upraven nánosem práškových barev s předúpravou Fe fosfátem. Vnitřní uspořádání každé šatní buňky musí obsahovat tyč na ramínka se třemi plastovými háčky, polici v horní části skříně. Dveře jsou zavěšeny na vnějších pantech, na přání zákazníka je možné zavěšení i na vnitřní čepy, úhel otevření 180°. Skříň je opatřena otvory pro spojení do bloků a dodána včetně spojovacího materiálu. Šatní skříň je vybavena mincovním zámkem. Dveře šatníku jsou konstrukčně připraveny pro dodatečné doobjednání dalšího příslušenství pro zavěšení do připravených otvorů uvnitř dveří - např. zrcátka, držáku obuvi nebo závěsné přihrádky. Kovové šatníky splňují bezpečnostní předpisy a vyhovují požadavkům hygieny jak z důvodu protipožárních, tak v prostředí se zvýšenou vlhkostí. Výběr barevnosti korpusu a dveří v minimálně 4 barevncých variací. Cena včetně dopravy a instalace. | ks | 13 | 0 | 0
2 | CL3 | Lavice šatnová | Jeklová masivní šatnová lavice s roštem na boty a sedákem. Rozměr: 420x2000x400 mm. Korpus lavice je vyroben z ocelových profilů 30 x 30 mm, nohy jsou opatřeny plastovými kluzáky. Sedací plocha je vyrobena z 18 mm laminované dřevotřískové LTD desky s 2 mm ABS hranou - výběr alespoň ze 4 možností barevného proovední dle vzorníku dodavatele. Barevné provedení konstrukce dle vzorníku RAL. Cena vč. dopravy a instalace. | ks | 2 | 0 | 0
Celkem bez DPH | [6 empty] | 0

## 041 šatna
Část 4 - šatny
č. | Ozn. | Prvek | Popis prvku | Jednotka | Množství ks | Cena za kus bez DPH | Celková cena bez DPH
1 | CT1 | Šatní skříň šestidveřová | Kovová šatní skříň šestidvéřová na soklu s vnitřní policí v horní části. Rozměr: 1850x900x500 mm. Pevná svařovaná konstrukce z ocelového plechu tl. min. 0,7 mm. Skříň má sokl výšky 50 mm. Povrch šatníku je upraven nánosem práškových barev s předúpravou Fe fosfátem. Vnitřní uspořádání každé šatní buňky musí obsahovat tyč na ramínka (přes celou šířku šatní buňky) se třemi plastovými háčky, police v horní části skříně. Dveře jsou standardně vybaveny větracími žaluziemi v horní i spodní části dvířek pro účinné odvětrání. Dveře jsou zavěšeny na vnějších pantech, na přání zákazníka je možné zavěšení i na vnitřní čepy, úhel otevření 180°. Větrací otvory nevystupují z plochy dveří. Šatní skříň má dosedací plochu dveří po celém jejich obvodu. Dveře mají plnoprofilovou konstrukci pro jejich pevnost v krutu a ohybu. Toto technické řešení spolu s celoobvodovou dosedací plochou dveří zvyšuje bezpečnost a snižuje riziko prolomení dveří dovnitř korpusu skříně. Šatníky jsou vybaveny gumovými nárazníky pro snížení hlučnosti při zavírání. Spodní část šatníku je opatřena plastovými kluzáky pro větší stabilitu na podlaze. Šatník tak není v kontaktu s podlahou a jeho spodní část je méně náchylná ke vzniku koroze. Skříň je opatřena otvory pro spojení do bloků a dodána včetně spojovacího materiálu. Šatní skříň je opatřena elektronickým zámkem. Dveře šatníku jsou konstrukčně připraveny pro dodatečné doobjednání dalšího příslušenství pro zavěšení do připravených otvorů uvnitř dveří - např. zrcátka, držáku obuvi nebo závěsné přihrádky. Kovové šatníky splňují bezpečnostní předpisy a vyhovují požadavkům hygieny jak z důvodu protipožárních, tak v prostředí se zvýšenou vlhkostí. VVýběr barevnosti korpusu a dveří ze 7 barev dle vzorníku RAL - dle výběru. Cena včetně dopravy a instalace. | ks | 11 | 0 | 0
2 | CT2 | Šatní skříň čtyřdveřová | Kovová šatní skříň šestidvéřová na soklu s vnitřní policí v horní části. Rozměr: 1850x600x500 mm. Pevná svařovaná konstrukce z ocelového plechu tl. min. 0,7 mm. Skříň má sokl výšky 50 mm. Povrch šatníku je upraven nánosem práškových barev s předúpravou Fe fosfátem. Vnitřní uspořádání každé šatní buňky musí obsahovat tyč na ramínka (přes celou šířku šatní buňky) se třemi plastovými háčky, police v horní části skříně. Dveře jsou standardně vybaveny větracími žaluziemi v horní i spodní části dvířek pro účinné odvětrání. Dveře jsou zavěšeny na vnějších pantech, na přání zákazníka je možné zavěšení i na vnitřní čepy, úhel otevření 180°. Větrací otvory nevystupují z plochy dveří. Šatní skříň má dosedací plochu dveří po celém jejich obvodu. Dveře mají plnoprofilovou konstrukci pro jejich pevnost v krutu a ohybu. Toto technické řešení spolu s celoobvodovou dosedací plochou dveří zvyšuje bezpečnost a snižuje riziko prolomení dveří dovnitř korpusu skříně. Šatníky jsou vybaveny gumovými nárazníky pro snížení hlučnosti při zavírání. Spodní část šatníku je opatřena plastovými kluzáky pro větší stabilitu na podlaze. Šatník tak není v kontaktu s podlahou a jeho spodní část je méně náchylná ke vzniku koroze. Skříň je opatřena otvory pro spojení do bloků a dodána včetně spojovacího materiálu. Šatní skříň je opatřena elektronickým zámkem. Dveře šatníku jsou konstrukčně připraveny pro dodatečné doobjednání dalšího příslušenství pro zavěšení do připravených otvorů uvnitř dveří - např. zrcátka, držáku obuvi nebo závěsné přihrádky. Kovové šatníky splňují bezpečnostní předpisy a vyhovují požadavkům hygieny jak z důvodu protipožárních, tak v prostředí se zvýšenou vlhkostí. Výběr barevnosti korpusu a dveří ze 7 barev dle vzorníku RAL - dle výběru. Cena včetně dopravy a instalace. | ks | 1 | 0 | 0
3 | CT3 | Šatní skříň dvoudveřová | Kovová šatní skříň dvoudveřová na soklu s vnitřní policí v horní části. Rozměr: 1850x300x500 mm. Pevná svařovaná konstrukce z ocelového plechu tl. min. 0,7 mm. Skříň má sokl výšky 50 mm. Povrch šatníku je upraven nánosem práškových barev s předúpravou Fe fosfátem. Vnitřní uspořádání každé šatní buňky musí obsahovat tyč na ramínka (přes celou šířku šatní buňky) se třemi plastovými háčky, police v horní části skříně. Dveře jsou standardně vybaveny větracími žaluziemi v horní i spodní části dvířek pro účinné odvětrání. Dveře jsou zavěšeny na vnějších pantech, na přání zákazníka je možné zavěšení i na vnitřní čepy, úhel otevření 180°. Větrací otvory nevystupují z plochy dveří. Šatní skříň má dosedací plochu dveří po celém jejich obvodu. Dveře mají plnoprofilovou konstrukci pro jejich pevnost v krutu a ohybu. Toto technické řešení spolu s celoobvodovou dosedací plochou dveří zvyšuje bezpečnost a snižuje riziko prolomení dveří dovnitř korpusu skříně. Šatníky jsou vybaveny gumovými nárazníky pro snížení hlučnosti při zavírání. Spodní část šatníku je opatřena plastovými kluzáky pro větší stabilitu na podlaze. Šatník tak není v kontaktu s podlahou a jeho spodní část je méně náchylná ke vzniku koroze. Skříň je opatřena otvory pro spojení do bloků a dodána včetně spojovacího materiálu. Šatní skříň je opatřena elektronickým zámkem. Dveře šatníku jsou konstrukčně připraveny pro dodatečné doobjednání dalšího příslušenství pro zavěšení do připravených otvorů uvnitř dveří - např. zrcátka, držáku obuvi nebo závěsné přihrádky. Kovové šatníky splňují bezpečnostní předpisy a vyhovují požadavkům hygieny jak z důvodu protipožárních, tak v prostředí se zvýšenou vlhkostí. Výběr barevnosti korpusu a dveří ze 7 barev dle vzorníku RAL - dle výběru. Cena včetně dopravy a instalace. | ks | 4 | 0 | 0
4 |  | Elektronický zámek | Elektronický zámek, který se ovládá prostřednictvím ISIC karty. Elektronický zámek s fekvencí 13,56 MHz. Zámek má vysokou flexibilitu ovládání díky třem úrovním autorizace (master, manažer a uživatel) . Funkce zámku: varování o stavu baterie, blokační modus, automatické zamykání, ukazatel uzamknutí (LED), akustická upozornění. V režimu pevně přiřazené skříňky lze přiřadit až 6 uživatelských karet. Životnost baterie 2 000 zamykacích cyklů, baterie jsou součástí dodávky. Cena včetně instalace a zaškolení. | ks | 78 | 0 | 0
5 | CL3 | Lavice šatnová | Jeklová masivní šatnová lavice s roštem na boty a sedákem. Rozměr: 420x2000x400 mm. Korpus lavice je vyroben z ocelových profilů 30 x 30 mm, nohy jsou opatřeny plastovými kluzáky. Sedací plocha je vyrobena z 18 mm laminované dřevotřískové LTD desky s 2 mm ABS hranou - výběr alespoň ze 4 možností barevného proovední dle vzorníku dodavatele. Barevné provedení konstrukce dle vzorníku RAL. Cena vč. dopravy a instalace. | ks | 2 | 0 | 0
Celkem bez DPH | [6 empty] | 0

## 040 šatna
Část 4 - šatny
č. | Ozn. | Prvek | Popis prvku | Jednotka | Množství ks | Cena za kus bez DPH | Celková cena bez DPH
1 | CT1 | Šatní skříň šestidveřová | Kovová šatní skříň šestidvéřová na soklu s vnitřní policí v horní části. Rozměr: 1850x900x500 mm. Pevná svařovaná konstrukce z ocelového plechu tl. min. 0,7 mm. Skříň má sokl výšky 50 mm. Povrch šatníku je upraven nánosem práškových barev s předúpravou Fe fosfátem. Vnitřní uspořádání každé šatní buňky musí obsahovat tyč na ramínka (přes celou šířku šatní buňky) se třemi plastovými háčky, police v horní části skříně. Dveře jsou standardně vybaveny větracími žaluziemi v horní i spodní části dvířek pro účinné odvětrání. Dveře jsou zavěšeny na vnějších pantech, na přání zákazníka je možné zavěšení i na vnitřní čepy, úhel otevření 180°. Větrací otvory nevystupují z plochy dveří. Šatní skříň má dosedací plochu dveří po celém jejich obvodu. Dveře mají plnoprofilovou konstrukci pro jejich pevnost v krutu a ohybu. Toto technické řešení spolu s celoobvodovou dosedací plochou dveří zvyšuje bezpečnost a snižuje riziko prolomení dveří dovnitř korpusu skříně. Šatníky jsou vybaveny gumovými nárazníky pro snížení hlučnosti při zavírání. Spodní část šatníku je opatřena plastovými kluzáky pro větší stabilitu na podlaze. Šatník tak není v kontaktu s podlahou a jeho spodní část je méně náchylná ke vzniku koroze. Skříň je opatřena otvory pro spojení do bloků a dodána včetně spojovacího materiálu. Šatní skříň je opatřena elektronickým zámkem. Dveře šatníku jsou konstrukčně připraveny pro dodatečné doobjednání dalšího příslušenství pro zavěšení do připravených otvorů uvnitř dveří - např. zrcátka, držáku obuvi nebo závěsné přihrádky. Kovové šatníky splňují bezpečnostní předpisy a vyhovují požadavkům hygieny jak z důvodu protipožárních, tak v prostředí se zvýšenou vlhkostí. Výběr barevnosti korpusu a dveří ze 7 barev dle vzorníku RAL - dle výběru. Cena včetně dopravy a instalace. | ks | 20 | 0 | 0
2 | CT2 | Šatní skříň čtyřdveřová | Kovová šatní skříň šestidvéřová na soklu s vnitřní policí v horní části. Rozměr: 1850x600x500 mm. Pevná svařovaná konstrukce z ocelového plechu tl. min. 0,7 mm. Skříň má sokl výšky 50 mm. Povrch šatníku je upraven nánosem práškových barev s předúpravou Fe fosfátem. Vnitřní uspořádání každé šatní buňky musí obsahovat tyč na ramínka (přes celou šířku šatní buňky) se třemi plastovými háčky, police v horní části skříně. Dveře jsou standardně vybaveny větracími žaluziemi v horní i spodní části dvířek pro účinné odvětrání. Dveře jsou zavěšeny na vnějších pantech, na přání zákazníka je možné zavěšení i na vnitřní čepy, úhel otevření 180°. Větrací otvory nevystupují z plochy dveří. Šatní skříň má dosedací plochu dveří po celém jejich obvodu. Dveře mají plnoprofilovou konstrukci pro jejich pevnost v krutu a ohybu. Toto technické řešení spolu s celoobvodovou dosedací plochou dveří zvyšuje bezpečnost a snižuje riziko prolomení dveří dovnitř korpusu skříně. Šatníky jsou vybaveny gumovými nárazníky pro snížení hlučnosti při zavírání. Spodní část šatníku je opatřena plastovými kluzáky pro větší stabilitu na podlaze. Šatník tak není v kontaktu s podlahou a jeho spodní část je méně náchylná ke vzniku koroze. Skříň je opatřena otvory pro spojení do bloků a dodána včetně spojovacího materiálu. Šatní skříň je opatřena elektronickým zámkem. Dveře šatníku jsou konstrukčně připraveny pro dodatečné doobjednání dalšího příslušenství pro zavěšení do připravených otvorů uvnitř dveří - např. zrcátka, držáku obuvi nebo závěsné přihrádky. Kovové šatníky splňují bezpečnostní předpisy a vyhovují požadavkům hygieny jak z důvodu protipožárních, tak v prostředí se zvýšenou vlhkostí. Výběr barevnosti korpusu a dveří ze 7 barev dle vzorníku RAL - dle výběru. Cena včetně dopravy a instalace. | ks | 1 | 0 | 0
3 |  | Elektronický zámek | Elektronický zámek, který se ovládá prostřednictvím ISIC karty. Elektronický zámek s fekvencí 13,56 MHz. Zámek má vysokou flexibilitu ovládání díky třem úrovním autorizace (master, manažer a uživatel) . Funkce zámku: varování o stavu baterie, blokační modus, automatické zamykání, ukazatel uzamknutí (LED), akustická upozornění. V režimu pevně přiřazené skříňky lze přiřadit až 6 uživatelských karet. Životnost baterie 2 000 zamykacích cyklů, baterie jsou součástí dodávky. Cena včetně instalace a zaškolení. | ks | 124 | 0 | 0
4 | CL3 | Lavice šatnová | Jeklová masivní šatnová lavice s roštem na boty a sedákem. Rozměr: 420x2000x400 mm. Korpus lavice je vyroben z ocelových profilů 30 x 30 mm, nohy jsou opatřeny plastovými kluzáky. Sedací plocha je vyrobena z 18 mm laminované dřevotřískové LTD desky s 2 mm ABS hranou - výběr alespoň ze 4 možností barevného proovední dle vzorníku dodavatele. Barevné provedení konstrukce dle vzorníku RAL. Cena vč. dopravy a instalace. | ks | 3 | 0 | 0
5 | CL2 | Lavice šatnová | Jeklová masivní šatnová lavice s roštem na boty a sedákem. Rozměr: 420x2000x400 mm. Korpus lavice je vyroben z ocelových profilů 30 x 30 mm, nohy jsou opatřeny plastovými kluzáky. Sedací plocha je vyrobena z 18 mm laminované dřevotřískové LTD desky s 2 mm ABS hranou - výběr alespoň ze 4 možností barevného proovední dle vzorníku dodavatele. Barevné provedení konstrukce dle vzorníku RAL. Cena vč. dopravy a instalace. | ks | 1 | 0 | 0
6 | CL1 | Lavice šatnová | Jeklová masivní šatnová lavice s roštem na boty a sedákem. Rozměr: 420x1000x400 mm. Korpus lavice je vyroben z ocelových profilů 30 x 30 mm, nohy jsou opatřeny plastovými kluzáky. Sedací plocha je vyrobena z 18 mm laminované dřevotřískové LTD desky s 2 mm ABS hranou - výběr alespoň ze 4 možností barevného proovední dle vzorníku dodavatele. Barevné provedení konstrukce dle vzorníku RAL. Cena vč. dopravy a instalace | ks | 1 | 0 | 0
Celkem bez DPH | [6 empty] | 0

## 151_šatna_kluci
Část 4 - šatny
č. | Ozn. | Prvek | Popis prvku | Jednotka | Množství ks | Cena za kus bez DPH | Celková cena bez DPH
1 | CT1 | Šatní skříň šestidveřová | Kovová šatní skříň šestidvéřová na soklu s vnitřní policí v horní části. Rozměr: 1850x900x500 mm. Pevná svařovaná konstrukce z ocelového plechu tl. min. 0,7 mm. Skříň má sokl výšky 50 mm. Povrch šatníku je upraven nánosem práškových barev s předúpravou Fe fosfátem. Vnitřní uspořádání každé šatní buňky musí obsahovat tyč na ramínka (přes celou šířku šatní buňky) se třemi plastovými háčky, police v horní části skříně. Dveře jsou standardně vybaveny větracími žaluziemi v horní i spodní části dvířek pro účinné odvětrání. Dveře jsou zavěšeny na vnějších pantech, na přání zákazníka je možné zavěšení i na vnitřní čepy, úhel otevření 180°. Větrací otvory nevystupují z plochy dveří. Šatní skříň má dosedací plochu dveří po celém jejich obvodu. Dveře mají plnoprofilovou konstrukci pro jejich pevnost v krutu a ohybu. Toto technické řešení spolu s celoobvodovou dosedací plochou dveří zvyšuje bezpečnost a snižuje riziko prolomení dveří dovnitř korpusu skříně. Šatníky jsou vybaveny gumovými nárazníky pro snížení hlučnosti při zavírání. Spodní část šatníku je opatřena plastovými kluzáky pro větší stabilitu na podlaze. Šatník tak není v kontaktu s podlahou a jeho spodní část je méně náchylná ke vzniku koroze. Skříň je opatřena otvory pro spojení do bloků a dodána včetně spojovacího materiálu. Šatní skříň je opatřena mincovním zámkem. Dveře šatníku jsou konstrukčně připraveny pro dodatečné doobjednání dalšího příslušenství pro zavěšení do připravených otvorů uvnitř dveří - např. zrcátka, držáku obuvi nebo závěsné přihrádky. Kovové šatníky splňují bezpečnostní předpisy a vyhovují požadavkům hygieny jak z důvodu protipožárních, tak v prostředí se zvýšenou vlhkostí. Výběr barevnosti korpusu a dveří ze 7 barev dle vzorníku RAL - dle výběru. Cena včetně dopravy a instalace. | ks | 8 | 0 | 0
2 | CL3 | Lavice šatnová | Jeklová masivní šatnová lavice s roštem na boty a sedákem. Rozměr: 420x2000x400 mm. Korpus lavice je vyroben z ocelových profilů 30 x 30 mm, nohy jsou opatřeny plastovými kluzáky. Sedací plocha je vyrobena z 18 mm laminované dřevotřískové LTD desky s 2 mm ABS hranou - výběr alespoň ze 4 možností barevného proovední dle vzorníku dodavatele. Barevné provedení konstrukce dle vzorníku RAL. Cena vč. dopravy a instalace. | ks | 1 | 0 | 0
3 | CL2 | Lavice šatnová | Jeklová masivní šatnová lavice s roštem na boty a sedákem. Rozměr: 420x1500x400 mm. Korpus lavice je vyroben z ocelových profilů 30 x 30 mm, nohy jsou opatřeny plastovými kluzáky. Sedací plocha je vyrobena z 18 mm laminované dřevotřískové LTD desky s 2 mm ABS hranou - výběr alespoň ze 4 možností barevného proovední dle vzorníku dodavatele. Barevné provedení konstrukce dle vzorníku RAL. Cena vč. dopravy a instalace. | ks | 1 | 0 | 0
Celkem bez DPH | [6 empty] | 0

## 155_šatna_dívky
Část 4 - šatny
č. | Ozn. | Prvek | Popis prvku | Jednotka | Množství ks | Cena za kus bez DPH | Celková cena bez DPH
1 | CT1 | Šatní skříň šestidveřová | Kovová šatní skříň šestidvéřová na soklu s vnitřní policí v horní části. Rozměr: 1850x900x500 mm. Pevná svařovaná konstrukce z ocelového plechu tl. min. 0,7 mm. Skříň má sokl výšky 50 mm. Povrch šatníku je upraven nánosem práškových barev s předúpravou Fe fosfátem. Vnitřní uspořádání každé šatní buňky musí obsahovat tyč na ramínka (přes celou šířku šatní buňky) se třemi plastovými háčky, police v horní části skříně. Dveře jsou standardně vybaveny větracími žaluziemi v horní i spodní části dvířek pro účinné odvětrání. Dveře jsou zavěšeny na vnějších pantech, na přání zákazníka je možné zavěšení i na vnitřní čepy, úhel otevření 180°. Větrací otvory nevystupují z plochy dveří. Šatní skříň má dosedací plochu dveří po celém jejich obvodu. Dveře mají plnoprofilovou konstrukci pro jejich pevnost v krutu a ohybu. Toto technické řešení spolu s celoobvodovou dosedací plochou dveří zvyšuje bezpečnost a snižuje riziko prolomení dveří dovnitř korpusu skříně. Šatníky jsou vybaveny gumovými nárazníky pro snížení hlučnosti při zavírání. Spodní část šatníku je opatřena plastovými kluzáky pro větší stabilitu na podlaze. Šatník tak není v kontaktu s podlahou a jeho spodní část je méně náchylná ke vzniku koroze. Skříň je opatřena otvory pro spojení do bloků a dodána včetně spojovacího materiálu. Šatní skříň je opatřena mincovním zámkem. Dveře šatníku jsou konstrukčně připraveny pro dodatečné doobjednání dalšího příslušenství pro zavěšení do připravených otvorů uvnitř dveří - např. zrcátka, držáku obuvi nebo závěsné přihrádky. Kovové šatníky splňují bezpečnostní předpisy a vyhovují požadavkům hygieny jak z důvodu protipožárních, tak v prostředí se zvýšenou vlhkostí. Výběr barevnosti korpusu a dveří ze 7 barev dle vzorníku RAL - dle výběru. Cena včetně dopravy a instalace. | ks | 6 | 0 | 0
2 | CL3 | Lavice šatnová | Jeklová masivní šatnová lavice s roštem na boty a sedákem. Rozměr: 420x2000x400 mm. Korpus lavice je vyroben z ocelových profilů 30 x 30 mm, nohy jsou opatřeny plastovými kluzáky. Sedací plocha je vyrobena z šedé 18 mm laminované dřevotřískové LTD desky s 2 mm ABS hranou. Barevné provedení konstrukce: šedá. Cena vč. dopravy a instalace. | ks | 1 | 0 | 0
3 | CL2 | Lavice šatnová | Jeklová masivní šatnová lavice s roštem na boty a sedákem. Rozměr: 420x1500x400 mm. Korpus lavice je vyroben z ocelových profilů 30 x 30 mm, nohy jsou opatřeny plastovými kluzáky. Sedací plocha je vyrobena z šedé 18 mm laminované dřevotřískové LTD desky s 2 mm ABS hranou. Barevné provedení konstrukce: šedá. Cena vč. dopravy a instalace. | ks | 1 | 0 | 0
Celkem bez DPH | [6 empty] | 0