## List1
Pol. | Název položky | Šířka | Výška | Počet kusů na podlaží | Počet podlaží | Počet kusů celkem | Jednotková cena bez DPH (kč/ks) | Cena za poptávaný počet kusů bez DPH
1 | Okno typ 1 | 120 | 130 | 2 | 4 | 8 |  | 0
2 | Okno typ 2 | 65 | 130 | 20 | 4 | 80 |  | 0
3 | Okno typ 3 | 97 | 130 | 20 | 4 | 80 |  | 0
4 | Montáž vč. demontáže stávajících žaluzií - komplet | --- | --- | --- | --- | --- |  | 0
5 | Doprava - komplet | --- | --- | --- | --- | --- |  | 0
|  |  | Cena celkem bez DPH |  |  |  | 0
|  |  | Sazba DPH |  |  | 21% | 0
|  |  | Cena celkem s DPH |  |  |  | 0
Předmětem poptávky je dodávka a montáž žaluzií v prostorách domova mládeže školy.
Žaluzie požadujeme v provedení: - vnitřní horizontální, - šířka lamely 22 - 30mm, - barva lamel - stříbrná - manuální ovládání, Rozměry oken jsou uváděny v cm (š x v). Součástí dodávky je demontáž stávajících žaluzií a jejich likvidace. Před započetím výroby žaluzií je potřebné přesné zaměření pracovníkem zhotovitele.