## specifikace
SPECIFIKACE PŘEDMĚTU PLNĚNÍ |  |  |  | ANO | požadováno
Nabídka dodavatele (žluté buňky vyplní dodavatel) |  |  |  | NE | –
tovární značka |  | doplní dodavatel
obchodní označení modelu (včetně výbavového stupně) |  | doplní dodavatel
Jedná se o nové vozidlo (tj. dosud neregistrované) nebo vozidlo s nájezdem do 15 000 km (již registrované)? |  | doplní dodavatel
Parametr | Požadavek zadavatele | Splnění požadavku dodavatelem | Popis naplnění požadavku
motor | čtyřválcový, min. 100 kW, benzínový, zdvihový objem min. 1400 cm3 | dodavatel vyplní "ANO/NE" | doplní dodavatel
nájezd | max. 15 000 km | dodavatel vyplní "ANO/NE" | doplní dodavatel
převodovka | manuální, minimálně šesti stupňová | dodavatel vyplní "ANO/NE" | doplní dodavatel
karoserie | hatchback nebo kombi | dodavatel vyplní "ANO/NE" | doplní dodavatel
základní objem zavazadlového prostoru při nesklopené druhé řadě sedadel | min. 450 l | dodavatel vyplní "ANO/NE" | doplní dodavatel
parkovací kamera | ANO | dodavatel vyplní "ANO/NE" | doplní dodavatel
přední mlhová světla | ANO | dodavatel vyplní "ANO/NE" | doplní dodavatel
LED denní svícení a LED hlavní světlomety | ANO | dodavatel vyplní "ANO/NE" | doplní dodavatel
centrální a dálkové zamykání | ANO | dodavatel vyplní "ANO/NE" | doplní dodavatel
klimatizace | ANO | dodavatel vyplní "ANO/NE" | doplní dodavatel
asistent pro rozjezd do kopce | ANO | dodavatel vyplní "ANO/NE" | doplní dodavatel
parkovací asistent | ANO | dodavatel vyplní "ANO/NE" | doplní dodavatel
asistent nouzového brždění | ANO | dodavatel vyplní "ANO/NE" | doplní dodavatel
posilovač řízení | ANO | dodavatel vyplní "ANO/NE" | doplní dodavatel
tempomat | ANO | dodavatel vyplní "ANO/NE" | doplní dodavatel
autorádio | ANO | dodavatel vyplní "ANO/NE" | doplní dodavatel
bluetooth konektivita | ANO | dodavatel vyplní "ANO/NE" | doplní dodavatel
USB zásuvka | ANO | dodavatel vyplní "ANO/NE" | doplní dodavatel
klimatizovaná přihrádka | ANO | dodavatel vyplní "ANO/NE" | doplní dodavatel
rezervní kolo | ANO | dodavatel vyplní "ANO/NE" | doplní dodavatel
parkovací senzory | vpředu i vzadu | dodavatel vyplní "ANO/NE" | doplní dodavatel