## Pokyny pro vyplnění
Pokyny pro vyplnění
Ve všech listech tohoto souboru můžete měnit pouze buňky s modrým pozadím. Jedná se o tyto údaje : - údaje o firmě - jednotkové ceny položek zadané na maximálně dvě desetinná místa

## Stavba
#RTSROZP# | Soupis stavebních prací, dodávek a služeb
| Stavba: |  | 23/015 | Oprava střechy objektu č.p. 66, Jundrov
| Zadavatel |  | Mateřská škola, základní škola a střední škola Gellnerka Brno, příspěvková organizace |  |  |  | IČO: | 62157655
|  |  | Gellnerova 66/1 |  |  |  | DIČ:
|  |  | 63700 | Brno-Jundrov
| Projektant: |  | Ing. Libor Schwarz |  |  |  | IČO: | 10563229
|  |  | Č.p. 39 |  |  |  | DIČ:
|  |  | 69162 | Uherčice
| Zhotovitel: |  | Dle výběrového řízení |  |  |  | IČO:
DIČ:
Vypracoval:
| Rozpis ceny | [6 empty] | Celkem
HSV | HSV | [6 empty] | 0
PSV | PSV | [6 empty] | 0
MON | MON | [6 empty] | 0
VN | Vedlejší náklady | [6 empty] | 0
ON | Ostatní náklady | [6 empty] | 0
| Celkem | [6 empty] | 0
Rekapitulace daní
0 | Základ pro sníženou DPH |  |  | 15 | % | 0 |  |  | CZK
0 | Snížená DPH |  |  | 15 | % | 0 |  |  | CZK
0 | Základ pro základní DPH |  |  | 21 | % | 0 |  |  | CZK
0 | Základní DPH |  |  | 21 | % | 0 |  |  | CZK
0 | Zaokrouhlení |  |  |  |  | 0 |  |  | CZK
| Cena celkem bez DPH |  |  |  |  | 0 |  |  | CZK
0 | Cena celkem s DPH |  |  |  |  | 0 |  |  | CZK
|  | v |  |  | dne |  | 6.10.2023
|  |  | Za zhotovitele |  |  |  | Za objednatele
Rekapitulace dílčích částí
#CASTI>> | Číslo | Název |  |  | Základ pro sníženou DPH | Základ pro základní DPH | DPH celkem | Cena celkem | %
1 | Stavba |  |  |  | 0 | 0 | 0 | 0
2 |  | Stavební objekt |  |  |  |  | 0
2 | 01 | Oprava střechy objektu č.p. 66 |  |  | 0 | 0 | 0 | 0
3 | 016 | Oprava střechy objektu č.p. 66 |  |  | 0 | 0 | 0 | 0
3 | 2 | Hromosvod |  |  | 0 | 0 | 0 | 0
| Celkem za stavbu |  |  |  | 0 | 0 | 0 | 0 | 0
#POPS | Popis stavby: 23/015 - Oprava střechy objektu č.p. 66, Jundrov
#POPO | Popis objektu: 01 - Oprava střechy objektu č.p. 66
#POPR | Popis rozpočtu: 016 - Oprava střechy objektu č.p. 66
#POPR | Popis rozpočtu: 2 - Hromosvod
Rekapitulace dílů
| Číslo | Název |  |  | Typ dílu |  |  | Celkem | %
| 900 | HZS |  |  | HSV |  |  | 0
| 762 | Konstrukce tesařské |  |  | PSV |  |  | 0
| 764 | Konstrukce klempířské |  |  | PSV |  |  | 0
| 765 | Krytiny tvrdé |  |  | PSV |  |  | 0
| 783 | Nátěry |  |  | PSV |  |  | 0
| M11 | Hromosvod |  |  | MON |  |  | 0
| D96 | Přesuny suti a vybouraných hmot |  |  | PSU |  |  | 0
| VN | Vedlejší náklady |  |  | VN |  |  | 0
| Cena celkem | [6 empty] | 0 | 0
Note on D11: Název
Note on D12: Ulice
Note on D13: PSČ
Note on E13: Místo
Note on I11: IČO
Note on I12: DIČ

## VzorPolozky (hidden)
Položkový rozpočet
S:
O:
R:

## 01 016 Pol
Položkový soupis prací a dodávek | [27 empty] | #TypZaznamu#
S: | 23/015 | Oprava střechy objektu č.p. 66, Jundrov | [25 empty] | STA
O: | 01 | Oprava střechy objektu č.p. 66 | [22 empty] | STA |  |  | OBJ
R: | 016 | Oprava střechy objektu č.p. 66 | [25 empty] | ROZ
P.č. | Číslo položky | Název položky | MJ | Množství | Cena / MJ | Celkem | Dodávka | Dodávka celk. | Montáž | Montáž celk. | DPH | Cena s DPH | Hmotnost / MJ | Hmotnost celk.(t) | Dem. hmotnost / MJ | Dem. hmotnost celk.(t) | Ceník | Cen. soustava / platnost | Cenová úroveň | Nhod / MJ | Nhod celk. | Dodavatel | Typ položky | Stav položky
Díl: | 900 | HZS |  |  |  | 0 |  | 0 |  | 0 |  | 0 |  | 0 |  | 0 |  |  |  |  | 115 | [6 empty] | DIL
1 | 909 R00 | Hzs-nezmeritelne stavebni prace | h | 115 |  | 0 |  | 0 |  | 0 | 21 | 0 | 0 | 0 | 0 | 0 | Prav.M | RTS 23/ II | RTS 23/ I | 1 | 115 |  | HZS | Běžná |  |  |  | POL10_
Díl: | 762 | Konstrukce tesařské |  |  |  | 0 |  | 0 |  | 0 |  | 0 |  | 30.31 |  | 1.9 |  |  |  |  | 121.28 | [6 empty] | DIL
2 | 762341210R00 | Montáž bednění střech rovných o sklonu do 60° z prken hrubých na sraz tloušťky do 32 mm včetně vyřezání otvorů , | m2 | 379 |  | 0 |  | 0 |  | 0 | 21 | 0 | 0 | 0 | 0 | 0 | 800-762 | RTS 23/ II | RTS 23/ I | 0.27 | 102.33 |  | Práce | Běžná |  |  |  | POL1_
|  | bednění | [25 empty] | SPI
|  | střecha : | [25 empty] | VV | 0
|  | 379,0 |  | 379 | [23 empty] | VV | 0
3 | 762342812R00 | Demontáž bednění a laťování laťování střech o sklonu do 60 stupňů včetně všech nadstřešních konstrukcí rozteč latí přes 22 do 50 cm | m2 | 379 |  | 0 |  | 0 |  | 0 | 21 | 0 | 0 | 0 | 0.005 | 1.9 | 800-762 | RTS 23/ II | RTS 23/ I | 0.05 | 18.95 |  | Práce | Běžná |  |  |  | POL1_
4 | 762395000R00 | Spojovací a ochranné prostředky svory, prkna, hřebíky, pásová ocel, vruty, impregnace | m3 | 9.096 |  | 0 |  | 0 |  | 0 | 21 | 0 | 0.02357 | 0.21 | 0 | 0 | 800-762 | RTS 23/ II | RTS 23/ I | 0 | 0 |  | Práce | Běžná |  |  |  | POL1_
|  | 379,0*0,024 |  | 9.096 | [23 empty] | VV | 0
5 | 60511132R | Prkno dřevina: jehličnatá; opracování: omítané; tl. = 24 mm | m3 | 10.0056 |  | 0 |  | 0 |  | 0 | 21 | 0 | 0.55 | 5.5 | 0 | 0 | SPCM | RTS 23/ II | RTS 23/ I | 0 | 0 |  | Specifikace | Běžná |  |  |  | POL3_
|  | 379,0*0,024*1,1 |  | 10.0056 | [23 empty] | VV | 0
6 | 60512552R | Prkno truhlářské dřevina: SM; opracování: hoblované; tl. = 24 mm; šířka = 146 mm | m2 | 44.7282 |  | 0 |  | 0 |  | 0 | 21 | 0 | 0.55 | 24.6 | 0 | 0 | SPCM | RTS 23/ II | RTS 23/ I | 0 | 0 |  | Specifikace | Běžná |  |  |  | POL3_
|  | přesahy střech : | [25 empty] | VV | 0
|  | 7,082*0,5*2*1,1 |  | 7.7902 | [23 empty] | VV | 0
|  | 4,6*0,5*2*1,1 |  | 5.06 | [23 empty] | VV | 0
|  | 25,55*0,6*1,1 |  | 16.863 | [23 empty] | VV | 0
|  | (12,35+2,05+2,05+6,3)*0,6*1,1 |  | 15.015 | [23 empty] | VV | 0
7 | 998762202R00 | Přesun hmot pro konstrukce tesařské v objektech výšky do 12 m | % |  |  | 0 |  | 0 |  | 0 | 21 | 0 | 0 | 0 | 0 | 0 | 800-762 | RTS 23/ II | RTS 23/ I | 0 | 0 |  | Přesun hmot | Běžná |  |  |  | POL7_
|  | 50 m vodorovně | [25 empty] | SPI
Díl: | 764 | Konstrukce klempířské |  |  |  | 0 |  | 0 |  | 0 |  | 0 |  | 2.91 |  | 0.57 |  |  |  |  | 549.65 | [6 empty] | DIL
8 | 764811244R00 | Krytina hladká ze svitků š. 1000 mm, z pozinkovaného lakovaného plechu, sklon střechy do 30°, plocha střechy přes 25 m2, dodávka a montáž | m2 | 379 |  | 0 |  | 0 |  | 0 | 21 | 0 | 0.00619 | 2.35 | 0 | 0 | 800-764 | RTS 23/ II | RTS 23/ I | 1.1869 | 449.85 |  | Práce | Běžná |  |  |  | POL1_
|  | s úpravou krytiny u okapů, prostupů a výčnělků | [25 empty] | SPI
|  | Dodávka a montáž podkladní lepenky, naohýbaného a upraveného svitku včetně spojovacích prostředků a zednické výpomoci. | [25 empty] | POP |  | Dodávka a montáž podkladní lepenky, naohýbaného a upraveného svitku včetně spojovacích prostředků a zednické výpomoci.
|  | střecha : | [25 empty] | VV | 0
|  | 379,0 |  | 379 | [23 empty] | VV | 0
9 | 764814210R00 | Lemování trub na hladké krytině, z lakovaného pozinkovaného plechu, průměr do 75 mm, dodávka a montáž | kus | 1 |  | 0 |  | 0 |  | 0 | 21 | 0 | 0.00215 | 0 | 0 | 0 | 800-764 | RTS 23/ II | RTS 23/ I | 0.54735 | 0.55 |  | Práce | Běžná |  |  |  | POL1_
10 | 764814240R00 | Lemování trub na hladké krytině, z lakovaného pozinkovaného plechu, průměr přes 150 do 200 mm, dodávka a montáž | kus | 2 |  | 0 |  | 0 |  | 0 | 21 | 0 | 0.0038 | 0.01 | 0 | 0 | 800-764 | RTS 23/ II | RTS 23/ I | 0.7417 | 1.48 |  | Práce | Běžná |  |  |  | POL1_
11 | 764819212R00 | Odpadní trouby kruhové, průměr 100 mm, z lakovaného pozinkovaného plechu, , dodávka a montáž | m | 48 |  | 0 |  | 0 |  | 0 | 21 | 0 | 0.00317 | 0.15 | 0 | 0 | 800-764 | RTS 23/ II | RTS 23/ I | 0.219 | 10.51 |  | Práce | Běžná |  |  |  | POL1_
|  | včetně kolena, objímky, spojovacího materiálu a zednické výpomoci. | [25 empty] | POP
|  | 9,6*5 |  | 48 | [23 empty] | VV | 0
12 | 764815212R00 | Žlaby podokapní půlkruhové, z lakovaného pozinkovaného plechu, rš 330 mm, dodávka a montáž | m | 46.8 |  | 0 |  | 0 |  | 0 | 21 | 0 | 0.0024 | 0.11 | 0 | 0 | 800-764 | RTS 23/ II | RTS 23/ I | 0.26 | 12.17 |  | Práce | Běžná |  |  |  | POL1_
|  | včetně háků, čel, rohů, rovných hrdel a dilatací | [25 empty] | SPI
|  | včetně háku, čela a spojky. | [25 empty] | POP
|  | 11,85+5,3+2,05+2,05+25,55 |  | 46.8 | [23 empty] | VV | 0
13 | 764814537R00 | Závětrná lišta , z lakovaného pozinkovaného plechu, rš 375 mm, dodávka a montáž | m | 23.364 |  | 0 |  | 0 |  | 0 | 21 | 0 | 0.00153 | 0.04 | 0 | 0 | 800-764 | RTS 23/ II | RTS 23/ I | 0.24 | 5.61 |  | Práce | Běžná |  |  |  | POL1_
|  | 7,082*2 |  | 14.164 | [23 empty] | VV | 0
|  | 4,6*2 |  | 9.2 | [23 empty] | VV | 0
14 | 764814662R00 | Úžlabí , z lakovaného pozinkovaného plechu, rš 625 mm, dodávka a montáž | m | 11.8 |  | 0 |  | 0 |  | 0 | 21 | 0 | 0.00271 | 0.03 | 0 | 0 | 800-764 | RTS 23/ II | RTS 23/ I | 0.35 | 4.13 |  | Práce | Běžná |  |  |  | POL1_
|  | 5,9*2 |  | 11.8 | [23 empty] | VV | 0
15 | 764814821R00 | Ostatní prvky ke střechám zachytač sněhu tyčový délky do 500 mm, z lakovaného pozinkovaného plechu, , dodávka a montáž | m | 46.8 |  | 0 |  | 0 |  | 0 | 21 | 0 | 0.00372 | 0.17 | 0 | 0 | 800-764 | RTS 23/ II | RTS 23/ I | 0.8061 | 37.73 |  | Práce | Běžná |  |  |  | POL1_
|  | 11,85+5,3+2,05+2,05+25,55 |  | 46.8 | [23 empty] | VV | 0
16 | 764919601R00 | Ostatní prvky ke střechám střešního okna, z lakovaného pozinkovaného plechu, , montáž | kus | 6 |  | 0 |  | 0 |  | 0 | 21 | 0 | 0 | 0 | 0 | 0 | 800-764 | RTS 23/ II | RTS 23/ I | 0.56925 | 3.42 |  | Práce | Běžná |  |  |  | POL1_
17 | 764342811R00 | Demontáž ostatních kusových prvků demontáž lemování trub, konzol a držáků s dilatačním kloboučkem na hladké a drážkové krytině, průměru do 75 mm, sklonu do 30° | kus | 1 |  | 0 |  | 0 |  | 0 | 21 | 0 | 0 | 0 | 0.00046 | 0 | 800-764 | RTS 23/ II | RTS 23/ I | 0.0575 | 0.06 |  | Práce | Běžná |  |  |  | POL1_
18 | 764342841R00 | Demontáž ostatních kusových prvků demontáž lemování trub, konzol a držáků s dilatačním kloboučkem na hladké a drážkové krytině, průměru přes 100 do 250 mm, sklonu do 30° | kus | 2 |  | 0 |  | 0 |  | 0 | 21 | 0 | 0 | 0 | 0.00081 | 0 | 800-764 | RTS 23/ II | RTS 23/ I | 0.0805 | 0.16 |  | Práce | Běžná |  |  |  | POL1_
19 | 764352820R00 | Demontáž žlabů podokapních půlkruhových rovných, rš 400 a 500 mm, sklonu do 30° | m | 46.8 |  | 0 |  | 0 |  | 0 | 21 | 0 | 0 | 0 | 0.00445 | 0.21 | 800-764 | RTS 23/ II | RTS 23/ I | 0.0805 | 3.77 |  | Práce | Běžná |  |  |  | POL1_
|  | 11,85+5,3+2,05+2,05+25,55 |  | 46.8 | [23 empty] | VV | 0
20 | 764362810R00 | Demontáž střešních otvorů střešních oken a poklopů, na krytině hladké a drážkové, sklonu do 30° | kus | 6 |  | 0 |  | 0 |  | 0 | 21 | 0 | 0 | 0 | 0.02008 | 0.12 | 800-764 | RTS 23/ II | RTS 23/ I | 0.092 | 0.55 |  | Práce | Běžná |  |  |  | POL1_
21 | 764391840R00 | Demontáž ostatních prvků střešních závětrné lišty, rš 400 a 500 mm, sklonu do 30° | m | 23.364 |  | 0 |  | 0 |  | 0 | 21 | 0 | 0 | 0 | 0.0025 | 0.06 | 800-764 | RTS 23/ II | RTS 23/ I | 0.069 | 1.61 |  | Práce | Běžná |  |  |  | POL1_
|  | 7,082*2 |  | 14.164 | [23 empty] | VV | 0
|  | 4,6*2 |  | 9.2 | [23 empty] | VV | 0
22 | 764392850R00 | Demontáž ostatních prvků střešních úžlabí, rš 660 mm, sklonu do 30° | m | 11.8 |  | 0 |  | 0 |  | 0 | 21 | 0 | 0 | 0 | 0.00377 | 0.04 | 800-764 | RTS 23/ II | RTS 23/ I | 0.0575 | 0.68 |  | Práce | Běžná |  |  |  | POL1_
|  | 5,9*2 |  | 11.8 | [23 empty] | VV | 0
23 | 764454802R00 | Demontáž odpadních trub nebo součástí trub kruhových , o průměru 120 mm | m | 48 |  | 0 |  | 0 |  | 0 | 21 | 0 | 0 | 0 | 0.00285 | 0.14 | 800-764 | RTS 23/ II | RTS 23/ I | 0.069 | 3.31 |  | Práce | Běžná |  |  |  | POL1_
|  | 9,6*5 |  | 48 | [23 empty] | VV | 0
24 | 61140600R | Okno otevíravé; funkce: střešní, výlezové; počet křídel: 1; křídlo: plastové; rám: plastový; šířka = 460 mm; výška = 610 mm; tvar: pravidelný; počet skel: dvojsklo; 3 - 10 - 3; g = 0,78; ovládání: manuální; RtF: E; barva: černá | kus | 6 |  | 0 |  | 0 |  | 0 | 21 | 0 | 0.0091 | 0.05 | 0 | 0 | SPCM | RTS 23/ II | RTS 23/ I | 0 | 0 |  | Specifikace | Běžná |  |  |  | POL3_
25 | 998764102R00 | Přesun hmot pro konstrukce klempířské v objektech výšky do 12 m | t | 2.9167 |  | 0 |  | 0 |  | 0 | 21 | 0 | 0 | 0 | 0 | 0 | 800-764 | RTS 23/ II | RTS 23/ I | 4.82 | 14.06 |  | Přesun hmot | Běžná |  |  |  | POL7_
|  | 50 m vodorovně | [25 empty] | SPI
26 | 180456000900R | Montážní plošina na autopod. MTP 27 (T148) | Sh | 120 |  | 0 |  | 0 |  | 0 | 21 | 0 | 0 | 0 | 0 | 0 | STROJ | RTS 23/ II | RTS 23/ I | 0 | 0 |  | Stroj | Běžná |  |  |  | POL6_
Díl: | 765 | Krytiny tvrdé |  |  |  | 0 |  | 0 |  | 0 |  | 0 |  | 0.16 |  | 5.44 |  |  |  |  | 88.68 | [6 empty] | DIL
27 | 765321813R00 | Demontáž vláknocementové krytiny ze čtverců nebo šablon, na laťování, do suti | m2 | 379 |  | 0 |  | 0 |  | 0 | 21 | 0 | 0 | 0 | 0.014 | 5.31 | 800-765 | RTS 23/ II | RTS 23/ I | 0.09 | 34.11 |  | Práce | Běžná |  |  |  | POL1_
|  | střecha : | [25 empty] | VV | 0
|  | 379,0 |  | 379 | [23 empty] | VV | 0
28 | 765328811R00 | Demontáž vláknocementové krytiny hřebenů a nároží, krytiny hladké, do suti | m | 31.528 |  | 0 |  | 0 |  | 0 | 21 | 0 | 0 | 0 | 0.002 | 0.06 | 800-765 | RTS 23/ II | RTS 23/ I | 0.156 | 4.92 |  | Práce | Běžná |  |  |  | POL1_
|  | 25,55+5,978 |  | 31.528 | [23 empty] | VV | 0
29 | 765799310R00 | Montáž ostatních konstrukcí na střeše montáž fólie na krokve přibitím | m2 | 379 |  | 0 |  | 0 |  | 0 | 21 | 0 | 1e-05 | 0 | 0 | 0 | 800-765 | RTS 23/ II | RTS 23/ I | 0.1 | 37.9 |  | Práce | Běžná |  |  |  | POL1_
|  | včetně spojovacích prostředků. | [25 empty] | POP
|  | steřcha : | [25 empty] | VV | 0
|  | 379,0 |  | 379 | [23 empty] | VV | 0
30 | 765799301R00 | Fólie parotěsné, difúzní a vodotěsné demontáž | m2 | 379 |  | 0 |  | 0 |  | 0 | 21 | 0 | 0 | 0 | 0.00018 | 0.07 | 800-765 | RTS 23/ II | RTS 23/ I | 0.03 | 11.37 |  | Práce | Běžná |  |  |  | POL1_
31 | 673522159R | fólie izolační střešní hydroizolační, korozivzdorná; paropropustná; tloušťka 8,00 mm; plošná hmotnost 380 g/m2; PP; kašírování strukturovaná rohož; s lepicí páskou; sd do 0,02 m | m2 | 416.9 |  | 0 |  | 0 |  | 0 | 21 | 0 | 0.00038 | 0.16 | 0 | 0 | SPCM | RTS 23/ II | RTS 23/ I | 0 | 0 |  | Specifikace | Běžná |  |  |  | POL3_
|  | 379,0*1,1 |  | 416.9 | [23 empty] | VV | 0
32 | 998765102R00 | Přesun hmot pro krytiny tvrdé v objektech výšky do 12 m | t | 0.16221 |  | 0 |  | 0 |  | 0 | 21 | 0 | 0 | 0 | 0 | 0 | 800-765 | RTS 23/ II | RTS 23/ I | 2.329 | 0.38 |  | Přesun hmot | Běžná |  |  |  | POL7_
|  | 50 m vodorovně | [25 empty] | SPI
Díl: | 783 | Nátěry |  |  |  | 0 |  | 0 |  | 0 |  | 0 |  | 0.15 |  | 0 |  |  |  |  | 145.8 | [6 empty] | DIL
33 | 783636211R00 | Nátěry truhlářských výrobků akrylátové 2xemail | m2 | 40.662 |  | 0 |  | 0 |  | 0 | 21 | 0 | 0.00034 | 0.01 | 0 | 0 | 800-783 | RTS 23/ II | RTS 23/ I | 0.3 | 12.2 |  | Práce | Běžná |  |  |  | POL1_
|  | včetně montáže, dodávkya demontáže lešení. | [25 empty] | POP
|  | přesahy střech : | [25 empty] | VV | 0
|  | 7,082*0,5*2 |  | 7.082 | [23 empty] | VV | 0
|  | 4,6*0,5*2 |  | 4.6 | [23 empty] | VV | 0
|  | 25,55*0,6 |  | 15.33 | [23 empty] | VV | 0
|  | (12,35+2,05+2,05+6,3)*0,6 |  | 13.65 | [23 empty] | VV | 0
34 | 783782205R00 | Nátěry tesařských konstrukcí ochranné fungicidní+ biocidní (proti plísním, houbám a hmyzu), dvojnásobný | m2 | 890.65 |  | 0 |  | 0 |  | 0 | 21 | 0 | 0.00016 | 0.14 | 0 | 0 | 800-783 | RTS 23/ II | RTS 23/ I | 0.15 | 133.6 |  | Práce | Běžná |  |  |  | POL1_
|  | včetně montáže, dodávky a demontáže lešení. | [25 empty] | POP
|  | 379,0*2,35 |  | 890.65 | [23 empty] | VV | 0
Díl: | D96 | Přesuny suti a vybouraných hmot |  |  |  | 0 |  | 0 |  | 0 |  | 0 |  | 0 |  | 0 |  |  |  |  | 26.4 | [6 empty] | DIL
35 | 979011111R00 | Svislá doprava suti a vybouraných hmot za prvé podlaží nad nebo pod základním podlažím | t | 7.9028 |  | 0 |  | 0 |  | 0 | 21 | 0 | 0 | 0 | 0 | 0 | 801-3 | RTS 23/ II | RTS 23/ I | 0.933 | 7.37 |  | Přesun suti | Běžná |  |  |  | POL8_
36 | 979011311R00 | Svislá doprava suti a vybouraných hmot shozem s naložením suti do shozu | t | 7.9028 |  | 0 |  | 0 |  | 0 | 21 | 0 | 0 | 0 | 0 | 0 | 801-3 | RTS 23/ II | RTS 23/ I | 0.55 | 4.35 |  | Přesun suti | Běžná |  |  |  | POL8_
37 | 979081111R00 | Odvoz suti a vybouraných hmot na skládku do 1 km | t | 7.9028 |  | 0 |  | 0 |  | 0 | 21 | 0 | 0 | 0 | 0 | 0 | 801-3 | RTS 23/ II | RTS 23/ I | 0.49 | 3.87 |  | Přesun suti | Běžná |  |  |  | POL8_
|  | Včetně naložení na dopravní prostředek a složení na skládku, bez poplatku za skládku. | [25 empty] | POP
38 | 979081121R00 | Odvoz suti a vybouraných hmot na skládku příplatek za každý další 1 km | t | 150.1531 |  | 0 |  | 0 |  | 0 | 21 | 0 | 0 | 0 | 0 | 0 | 801-3 | RTS 23/ II | RTS 23/ I | 0 | 0 |  | Přesun suti | Běžná |  |  |  | POL8_
39 | 979082111R00 | Vnitrostaveništní doprava suti a vybouraných hmot do 10 m | t | 7.9028 |  | 0 |  | 0 |  | 0 | 21 | 0 | 0 | 0 | 0 | 0 | 801-3 | RTS 23/ II | RTS 23/ I | 0.942 | 7.44 |  | Přesun suti | Běžná |  |  |  | POL8_
40 | 979082121R00 | Vnitrostaveništní doprava suti a vybouraných hmot příplatek k ceně za každých dalších 5 m | t | 31.6112 |  | 0 |  | 0 |  | 0 | 21 | 0 | 0 | 0 | 0 | 0 | 801-3 | RTS 23/ II | RTS 23/ I | 0.105 | 3.32 |  | Přesun suti | Běžná |  |  |  | POL8_
41 | 979990107R00 | Poplatek za skládku za uložení, směs betonu, cihel a dřeva, , skupina 17 09 04 z Katalogu odpadů | t | 7.9028 |  | 0 |  | 0 |  | 0 | 21 | 0 | 0 | 0 | 0 | 0 | 801-3 | RTS 23/ II | RTS 23/ I | 0 | 0 |  | Přesun suti | Běžná |  |  |  | POL8_
42 | 979093111R00 | Uložení suti na skládku bez zhutnění | t | 7.9028 |  | 0 |  | 0 |  | 0 | 21 | 0 | 0 | 0 | 0 | 0 | 800-6 | RTS 23/ II | RTS 23/ I | 0.006 | 0.05 |  | Přesun suti | Běžná |  |  |  | POL8_
|  | s hrubým urovnáním, | [25 empty] | SPI
Díl: | VN | Vedlejší náklady |  |  |  | 0 |  | 0 |  | 0 |  | 0 |  | 0 |  | 0 |  |  |  |  | 0 | [6 empty] | DIL
43 | 005121 R | Zařízení staveniště | Soubor | 1 |  | 0 |  | 0 |  | 0 | 21 | 0 | 0 | 0 | 0 | 0 |  | RTS 23/ II | Indiv | 0 | 0 |  | VRN | Běžná |  |  |  | POL99_0
|  | Veškeré náklady spojené s vybudováním, provozem a odstraněním zařízení staveniště. | [25 empty] | POP
[26 empty] | 15 | 21 | DPH
| Celkem |  |  |  |  | 0 | [19 empty] | 0 | 0 | SUM
END
Note on S6: Jedná se o informaci, zda se jedná o položku, která je do rozpočtu zadána z cenové soustavy RTS, nebo vlastní.
Note on T6: Jedná se o název CÚ, která je zadána u položky rozpočtu

## 01 2 Pol
Položkový soupis prací a dodávek | [27 empty] | #TypZaznamu#
S: | 23/015 | Oprava střechy objektu č.p. 66, Jundrov | [25 empty] | STA
O: | 01 | Oprava střechy objektu č.p. 66 | [22 empty] | STA |  |  | OBJ
R: | 2 | Hromosvod | [25 empty] | ROZ
P.č. | Číslo položky | Název položky | MJ | Množství | Cena / MJ | Celkem | Dodávka | Dodávka celk. | Montáž | Montáž celk. | DPH | Cena s DPH | Hmotnost / MJ | Hmotnost celk.(t) | Dem. hmotnost / MJ | Dem. hmotnost celk.(t) | Ceník | Cen. soustava / platnost | Cenová úroveň | Nhod / MJ | Nhod celk. | Dodavatel | Typ položky | Stav položky
Díl: | M11 | Hromosvod |  |  |  | 0 |  | 0 |  | 0 |  | 0 |  | 0 |  | 0 |  |  |  |  | 0 | [6 empty] | DIL
1 | Pol__0001 | Drát AlMgSi A 8 mm na podpěrách jímacího vedení, jímací a svodové vedení po zkušební svorky, dodávka, včetně montáže | m | 152 |  | 0 |  | 0 |  | 0 | 21 | 0 | 0 | 0 | 0 | 0 |  | Vlastní | Indiv | 0 | 0 |  | Práce | Běžná |  |  |  | POL1_1
|  | Jímací vedení / svody : | [25 empty] | VV | 0
|  | 152 |  | 152 | [23 empty] | VV | 0
2 | Pol__0003 | Drát pozinkovaný FeZn A 10 mm, uložený v zemi s vývody ke zkušebním svorkám a uzemnění, elektroinstalace, dodávka včetně montáže | m | 14 |  | 0 |  | 0 |  | 0 | 21 | 0 | 0 | 0 | 0 | 0 |  | Vlastní | Indiv | 0 | 0 |  | Práce | Běžná |  |  |  | POL1_1
|  | Uzemňovací přívody : | [25 empty] | VV | 0
|  | 14 |  | 14 | [23 empty] | VV | 0
3 | Pol__0004 | Pásovina FeZn 30x4 mm, uložená v rýze s vývody ke zkušebním svorkám a uzemnění elektroinstalace,, dodávka včetně montáže | m | 80 |  | 0 |  | 0 |  | 0 | 21 | 0 | 0 | 0 | 0 | 0 |  | Vlastní | Indiv | 0 | 0 |  | Práce | Běžná |  |  |  | POL1_1
4 | Pol__0008 | Jímací tyč AlMgSi, délka 2000mm, O 16mm, dodávka včetně montáže | ks | 1 |  | 0 |  | 0 |  | 0 | 21 | 0 | 0 | 0 | 0 | 0 |  | Vlastní | Indiv | 0 | 0 |  | Práce | Běžná |  |  |  | POL1_1
5 | Pol__0017 | Podpěra jímacího vedení pro plechovou krytinu na hřeben střechy, pozinkovaná, dodávka včetně montáže | ks | 35 |  | 0 |  | 0 |  | 0 | 21 | 0 | 0 | 0 | 0 | 0 |  | Vlastní | Indiv | 0 | 0 |  | Práce | Běžná |  |  |  | POL1_1
6 | Pol__0019 | Podpěra jímacího vedení pro plechovou falcovanou krytinu, pozinkovaná, dodávka včetně montáže | ks | 56 |  | 0 |  | 0 |  | 0 | 21 | 0 | 0 | 0 | 0 | 0 |  | Vlastní | Indiv | 0 | 0 |  | Práce | Běžná |  |  |  | POL1_1
7 | Pol__0021 | Podpěra svodů upevněných na okapové roury, nerezová, dodávka včetně montáže | ks | 30 |  | 0 |  | 0 |  | 0 | 21 | 0 | 0 | 0 | 0 | 0 |  | Vlastní | Indiv | 0 | 0 |  | Práce | Běžná |  |  |  | POL1_1
8 | Pol__0022 | Podpěra svodů upevněných do zateplených zdí, pozinkovaná, dodávka včetně montáže | ks | 12 |  | 0 |  | 0 |  | 0 | 21 | 0 | 0 | 0 | 0 | 0 |  | Vlastní | Indiv | 0 | 0 |  | Práce | Běžná |  |  |  | POL1_1
9 | Pol__0023 | Svorka hromosvodová - spojovací, pozinkovaná, do dvou šroubů, dodávka včetně montáže | ks | 28 |  | 0 |  | 0 |  | 0 | 21 | 0 | 0 | 0 | 0 | 0 |  | Vlastní | Indiv | 0 | 0 |  | Práce | Běžná |  |  |  | POL1_1
10 | Pol__0024 | Svorka hromosvodová - křížová, okapová, pozinkovaná, do čtyř šroubů, dodávka včetně montáže | ks | 20 |  | 0 |  | 0 |  | 0 | 21 | 0 | 0 | 0 | 0 | 0 |  | Vlastní | Indiv | 0 | 0 |  | Práce | Běžná |  |  |  | POL1_1
11 | Pol__0026 | Svorka zemnící - páska/páska, FeZn, nad dva šrouby, dodávka včetně montáže | ks | 4 |  | 0 |  | 0 |  | 0 | 21 | 0 | 0 | 0 | 0 | 0 |  | Vlastní | Indiv | 0 | 0 |  | Práce | Běžná |  |  |  | POL1_1
12 | Pol__0027 | Svorka zemnící - páska/drát, FeZn, nad dva šrouby, dodávka včetně montáže | ks | 14 |  | 0 |  | 0 |  | 0 | 21 | 0 | 0 | 0 | 0 | 0 |  | Vlastní | Indiv | 0 | 0 |  | Práce | Běžná |  |  |  | POL1_1
13 | Pol__0030 | Zaváděcí tyč FeZn, 16/10mm, délka 1,5 m, protikorozní ochrana, dodávka včetně montáže | ks | 7 |  | 0 |  | 0 |  | 0 | 21 | 0 | 0 | 0 | 0 | 0 |  | Vlastní | Indiv | 0 | 0 |  | Práce | Běžná |  |  |  | POL1_1
14 | Pol__0036 | Vodič hlavního ochranného pospojování CYA (H07V-U) 16mm z/ž,volně, ve zdi nebo v podlaze, dodávka, včetně montáže | ks | 25 |  | 0 |  | 0 |  | 0 | 21 | 0 | 0 | 0 | 0 | 0 |  | Vlastní | Indiv | 0 | 0 |  | Práce | Běžná |  |  |  | POL1_1
15 | Pol__0037 | Označovací štítek na svody plastový, dodávka včetně montáže | ks | 7 |  | 0 |  | 0 |  | 0 | 21 | 0 | 0 | 0 | 0 | 0 |  | Vlastní | Indiv | 0 | 0 |  | Práce | Běžná |  |  |  | POL1_1
16 | Pol__0038 | Výstražná tabulka se zákazem vstupu v okruhu do 3m od svodů, dodávka včetně montáže | ks | 7 |  | 0 |  | 0 |  | 0 | 21 | 0 | 0 | 0 | 0 | 0 |  | Vlastní | Indiv | 0 | 0 |  | Práce | Běžná |  |  |  | POL1_1
17 | Pol__0041 | Přepěťová ochrana T1+T2 SLP | ks | 1 |  | 0 |  | 0 |  | 0 | 21 | 0 | 0 | 0 | 0 | 0 |  | Vlastní | Indiv | 0 | 0 |  | Práce | Běžná |  |  |  | POL1_1
18 | Pol__0042 | Ekvipotenciální svorkovnice MET | ks | 1 |  | 0 |  | 0 |  | 0 | 21 | 0 | 0 | 0 | 0 | 0 |  | Vlastní | Indiv | 0 | 0 |  | Práce | Běžná |  |  |  | POL1_1
19 | Pol__0043 | Výkopové práce, zpětná úprava terénu. Zemní rýha 0,3šx0,75hl, zemina tř.3 | m | 74 |  | 0 |  | 0 |  | 0 | 21 | 0 | 0 | 0 | 0 | 0 |  | Vlastní | Indiv | 0 | 0 |  | Práce | Běžná |  |  |  | POL1_1
|  | Pro uložení obvodového zemniče : | [25 empty] | VV | 0
|  | 74 |  | 74 | [23 empty] | VV | 0
20 | Pol__0045 | Vytýčení inženýrských sítí | kpl. | 1 |  | 0 |  | 0 |  | 0 | 21 | 0 | 0 | 0 | 0 | 0 |  | Vlastní | Indiv | 0 | 0 |  | Práce | Běžná |  |  |  | POL1_1
21 | Pol__0046 | Použití mechanizmu ve výšce od 10m do 20m | hod | 12 |  | 0 |  | 0 |  | 0 | 21 | 0 | 0 | 0 | 0 | 0 |  | Vlastní | Indiv | 0 | 0 |  | Práce | Běžná |  |  |  | POL1_1
22 | Pol__0047 | Demontáž stávající ochrany před bleskem | kpl. | 1 |  | 0 |  | 0 |  | 0 | 21 | 0 | 0 | 0 | 0 | 0 |  | Vlastní | Indiv | 0 | 0 |  | Práce | Běžná |  |  |  | POL1_1
23 | Pol__0048 | Provedení výchozí revize | kpl. | 1 |  | 0 |  | 0 |  | 0 | 21 | 0 | 0 | 0 | 0 | 0 |  | Vlastní | Indiv | 0 | 0 |  | Práce | Běžná |  |  |  | POL1_1
24 | 141 R00 | Přirážka za podružný materiál M 21, M 22 | % | 3 |  | 0 |  | 0 |  | 0 | 21 | 0 | 0 | 0 | 0 | 0 |  | RTS 23/ II | Indiv | 0 | 0 |  | Práce | Běžná |  |  |  | POL1_
|  | Procentní sazba z hodnoty nosného materiálu. | [25 empty] | POP
[26 empty] | 15 | 21 | DPH
| Celkem |  |  |  |  | 0 | [19 empty] | 0 | 0 | SUM
END
Note on S6: Jedná se o informaci, zda se jedná o položku, která je do rozpočtu zadána z cenové soustavy RTS, nebo vlastní.
Note on T6: Jedná se o název CÚ, která je zadána u položky rozpočtu