## Stolní počítače
Příloha č. 3 Výzvy k podání nabídek - Technická specifikace
Stolní počítač - Typ I
Název a výrobce zboží | [doplní dodavatel]
Počet požadovaných kusů | 18
Technický parametr | Požadovaný parametr | Nabízený parametr *
- Velikost skříně | Mini Tower
- na čelním panelu min. 1x USB 3.0 + 1x USB 2.0, 1x audio, 1x mikrofon 3,5mm jack | ANO
- Minimální výkon zdroje / účinnost | 550W 80+ bronze
Procesor
- Minimální výkon dle PassMark - CPU Mark (dle cpubenchmark.net) | 26 000 bodů
- Minimální počet jader/min. počet vláken | 8 fyzická jádra/16 vláken
- chladič CPU | heatpipe s 9 cm ventilátorem
Paměť
- Paměť RAM (mininální parametry) | 16 GB DDR4 3200 CL 16 (2x8GB DIMM), kovový chladič
Pevný disk
- Počet min. / druh | 1 / SSD M.2 TLC
- Kapacita dat min. | 500 GB
- rychlost čtení a zápisu | min. 2000 MB/s
Grafická karta
- Typ | dedikovaná
- Velikost min. | 8 GB GDR6
- Výstupy | min. (1x HDMI + 2x DP výstup), redukce jsou nepřípustné
- minimální výkon podle Passmark - G3D Mark | 15 000 bodů
Zvuková karta
- Typ | integrovaná
Síťová karta
- Typ | integrovaná/RJ45
- Rychlost min. | 1 Gbps
- podpora funkce WOL | ANO
Rozhraní PC minimální počty
- 4x USB 3.0 | ANO
- 1x USB 2.0 | ANO
- Výstupy sluchátka/mikrofon (jack 3,5 vpředu) | ANO
Klávesnice
- Lokalizace | CZ
- Typ / rozhraní | černá drátová, USB, dvouřádkový ENTER
Myš
- Typ / rozhraní | černá drátová / USB
- Technologie | optická
Operační systém | Licence pro Windows 10/11 Pro x64 CZ; předinstalovaný. Licence musí být trvalá, nová a nepoužitá, s garantovanou pravostí a ověřitelností u výrobce.
Součástí balení / dodávky | napájecí kabel 230V, 2 m, CZ koncovka; prohlášení o shodě; záruční a dodací list vč. vypsaných sériových čísel komponent
Záruka min. | 36 měsíců
* Dodavatel doplní do modrých polí jím nabízené parametry. Dodavatel u každé uvedené položky (modrého pole) tabulky uvede nabízené technické parametry zařízení nebo u nevyčíslitelných požadavků uvede ANO/NE, tzn., zda zařízení splňuje nebo nesplňuje tento požadavek. Pro to, aby nabídka mohla být posuzována a hodnocena, musí účastník splnit všechny zadavatelem požadované technické parametry zařízení.
Zadavatelem vymezené kapacitní, kvalitativní a technické parametry a požadavky na předmět zakázky stejně jako hodnoty uvedené u těchto parametrů jsou stanoveny jako minimální přípustné. Účastníci proto mohou nabídnout zařízení, která budou disponovat lepšími parametry a vlastnostmi u funkcionalit zadavatelem požadovaných.

## Monitory
Monitor - Typ I
Název a výrobce zboží | [doplní dodavatel]
Počet požadovaných kusů | 18
Technický parametr | Požadovaný parametr | Nabízený parametr *
Úhlopříčka | 23,8" - 24"
Dotykový displej | NE
Technologie obrazu | LCD/LED
Typ displeje | IPS nebo VA
Poměr stran | 16:9 nebo 16:10
Rozlišení | min. 1920 x 1080 Full HD
Grafické vstupy min. | HDMI, VGA, Display Port
Povrch zobrazovací plochy | matný
Další parametry
- Nastavitelnost | PIVOT
- Výškově stavitelný | minimálně v rozmezí 10 cm
- Integrované USB 3.0 (počet portů) | min. 3 x USB 3.0
- Reproduktory | ANO
Záruka min. | 36 měsíců
* Dodavatel doplní do modrých polí jím nabízené parametry. Dodavatel u každé uvedené položky (modrého pole) tabulky uvede nabízené technické parametry zařízení nebo u nevyčíslitelných požadavků uvede ANO/NE, tzn., zda zařízení splňuje nebo nesplňuje tento požadavek. Pro to, aby nabídka mohla být posuzována a hodnocena, musí účastník splnit všechny zadavatelem požadované technické parametry zařízení.
Zadavatelem vymezené kapacitní, kvalitativní a technické parametry a požadavky na předmět zakázky stejně jako hodnoty uvedené u těchto parametrů jsou stanoveny jako minimální přípustné. Účastníci proto mohou nabídnout zařízení, která budou disponovat lepšími parametry a vlastnostmi u funkcionalit zadavatelem požadovaných.