## Notebooky
Příloha č. 3 Výzvy k podání nabídek - technická specifikace
| Notebook - Typ I (SPŠ stavební Brno) |  | Notebook - Typ II (SŠPU Hodonín)
Název a výrobce zboží | [doplní dodavatel] |  | [doplní dodavatel]
Počet požadovaných kusů | 1 |  | 1
Technický parametr | Požadovaný parametr | Nabízený parametr * | Požadovaný parametr | Nabízený parametr *
Display
- Úhlopříčka | 15,6" - 16" |  | 12" - 13,5"
- Rozlišení | min. 2560 x 1600 |  | min. 1920 x 1200 px
-obnovovací frekvence | min. 60 Hz |  | x
- Typ | IPS |  | x
- Povrch | antireflexní |  | x
Procesor
- Minimální výkon dle PassMark - CPU Mark (dle cpubenchmark.net) | 15 500 bodů |  | 19 000 bodů, poslední generace procesoru
Paměť RAM (min. velikost)
- Min. velikost | 16 GB |  | 16 GB LPDDR5
Frekvence min. | x |  | 4800 MHz
Pevný disk
- Počet min. / druh | 1 / SSD (M.2 - PCIe NVMe) |  | 1 / SSD (NVMe)
- Kapacita dat min. | 1 TB |  | 500 GB
Optická mechanika
DVD-RW | x |  | NE
Grafická karta
- Typ | integrovaná |  | x
Minimální výkon dle Passmark G3D Mark (dle videocardbenchmark.net) | 2 100 bodů |  | x
Zvuková karta
- Typ | integrovaná |  | integrovaná
Síťové adaptéry
- Síťová karta - typ | integrovaná |  | x
- Rychlost min. | 100/1000 Mbit/s |  | x
- Wi-fi | ANO |  | ANO, min. Wifi 6
- BlueTooth | ANO |  | ANO, min. 5.3
Webkamera
- Typ | integrovaná |  | integrovaná
Rozhraní - minimální požadavky
- USB | min. 2X 3.x |  | x
- USB-C | min. 2x, možnost nabíjení přes USB-C |  | min. 2x USB-C s rychlostí min. 40 Gb/s, možnost nabíjení notebooku a připojení monitoru a LAN přes USB-C
- Digitální video výstup | min. HDMI |  | x
- Další výstupy | výstup na sluchátka, integrovaný mikrofon |  | audio jack výstup
Konstrukce
Materiál | celokovový |  | x
Tloušťka | max. 17 mm |  | x
Barva | stříbrná |  | x
Ostatní
Klávesnice | CZ – podsvícená, numerická |  | CZ
Kapacita baterie | min. 75Wh |  | x
Maximální výdrž baterie | min. 18 hod. |  | x
Váha | max. 1,9 kg |  | max. 1 kg
Čtečka otisku prstů | x |  | ANO
Další | brašna, bezdrátová myš |  | x
Operační systém | Win 11, CZ lokalizace; 64-bitová verze; plně kompatibilní se stávajícím SW jednotlivých zadavatelů, tj. s MS Windows a dalším SW na platformě Windows; rozšířená podpora min. do r. 2026. Licence musí být trvalá, nová a nepoužitá, s garantovanou pravostí a ověřitelností u výrobce. |  | OEM Windows. Licence musí být trvalá, nová a nepoužitá, s garantovanou pravostí a ověřitelností u výrobce.
Záruka min. | 36 měsíců NBD on-site |  | 24 měsíců
* Dodavatel doplní do modrých polí jím nabízené parametry. Dodavatel u každé uvedené položky (modrého pole) tabulky uvede nabízené technické parametry zařízení nebo u nevyčíslitelných požadavků uvede ANO/NE, tzn., zda zařízení splňuje nebo nesplňuje tento požadavek. Pro to, aby nabídka mohla být posuzována a hodnocena, musí účastník splnit všechny zadavatelem požadované technické parametry zařízení.
Zadavatelem vymezené kapacitní, kvalitativní a technické parametry a požadavky na předmět zakázky stejně jako hodnoty uvedené u těchto parametrů jsou stanoveny jako minimální přípustné. Účastníci proto mohou nabídnout zařízení, která budou disponovat lepšími parametry a vlastnostmi u funkcionalit zadavatelem požadovaných.

## Dataprojektory
| Dataprojektor – Typ I (SPŠ stavební Brno) |  | Dataprojektor - Typ II (SŠPU Hodonín)
Název a výrobce zboží | [doplní dodavatel] |  | [doplní dodavatel]
Počet požadovaných kusů | 10 |  | 2
Technický parametr | Požadovaný parametr | Nabízený parametr * | Požadovaný parametr | Nabízený parametr *
Svítivost min. | 4600 ANSI lum |  | 4000 ANSI lm
Nativní rozlišení min. | FullHD |  | Full HD
Technologie projekce | LCD |  | LCD
Životnost světelného zdroje min. | 30000 hodin |  | x
Kontrast min. | 2500000:1 |  | 16000:1
Poměr stran | x |  | 16:09
Zdroj světla | laser |  | x
Konektivita min. | min. 1x HDMI, min. 1x VGA; Ethernet, Wi-Fi (podpora bezdrátového přenosu obrazu) |  | min. 1x HDMI, min. 1x VGA (D-SUB); Wi-Fi, RJ45 Miracast
Další funkce min. | x |  | Projekční vzdálenost (min.) 1 m Projekční vzdálenost (max.) 13 m
Reproduktory | ANO, min. 15W |  | x
Umístění | na strop |  | na strop na stávající univerzální držák zadavatele
Hlučnost | max. 37 dB |  | x
Dálkové ovládaní | ANO |  | ANO
Příslušenství | dálkový ovladač |  | dálkový ovladač
Záruka min. | 36 měsíců NBD on-site |  | 24 měsíců
* Dodavatel doplní do modrých polí jím nabízené parametry. Dodavatel u každé uvedené položky (modrého pole) tabulky uvede nabízené technické parametry zařízení nebo u nevyčíslitelných požadavků uvede ANO/NE, tzn., zda zařízení splňuje nebo nesplňuje tento požadavek. Pro to, aby nabídka mohla být posuzována a hodnocena, musí účastník splnit všechny zadavatelem požadované technické parametry zařízení.
Zadavatelem vymezené kapacitní, kvalitativní a technické parametry a požadavky na předmět zakázky stejně jako hodnoty uvedené u těchto parametrů jsou stanoveny jako minimální přípustné. Účastníci proto mohou nabídnout zařízení, která budou disponovat lepšími parametry a vlastnostmi u funkcionalit zadavatelem požadovaných.