## Matrace
Příloha č. 3 - Technická specifikace
"DNS 10 - Antidekubitní matrace a stolky"
Pasivní antidekubitní matrace - 147 ks
Jednoznačné typové označení nabízené pasivní antidekubitní matrace (147 ks)
POŽADOVANÉ PARAMETRY
Parametr č. | Požadovaný parametr |  | Hodnota požadavku | Hodnota nabízená uchazečem | Závažnost
Matrace - základní parametry
1 | Typ matrace: pasivní antidekubitní matrace min. pro IV. stupeň rizika vzniku dekubity |  | ano |  | mandatorní požadavek
2 | Úchyty pro matraci pro lepší manipulovatelnost |  | ano |  | mandatorní požadavek
3 | Nosnost min. 200 kg |  | min. 200 kg |  | mandatorní požadavek
Matrace - jádro
4 | Složeno ze 3 typů pěn |  | ano |  | mandatorní požadavek
5 | Nehořlavost (vyhovuje min. CRIB 5 nebo jiné obdobné normě) |  | ano |  | mandatorní požadavek
6 | horní vrstva | viscoelastická pěna o hustotě min. 85 kg/m³ | min. 85 kg/m³ |  | mandatorní požadavek
7 |  | tloušťka min. 5 cm | min. 5 cm |  | mandatorní požadavek
8 | spodní vrstva polyuretanová pěna o hustotě min. 45 kg/m³ |  | min. 45 kg/m³ |  | mandatorní požadavek
9 | Spodní (nosná) strana matrace s prořezy na šířce matrace v místě, kde se lůžko polohuje (v oblastech přechodů zádového a stehenního dílu, stehenního a lýtkového dílu) |  | ano |  | mandatorní požadavek
10 | Průřez oboustranně prořezané zajišťující zónovou tuhost alespoň ve třech zónách – hlava, tělo, paty |  | ano |  | mandatorní požadavek
11 | okraje matrace vyztuženy polyuretanovou pěnou hustoty min. 50 kg/m³ |  | min. 50 kg/m³ |  | mandatorní požadavek
Matrace - potah
12 | Voděodolný proti vnějším tekutinám (výška vodního sloupce min. 200 cm) |  | ano |  | mandatorní požadavek
13 | Možnost praní – pratelný |  | ano |  | mandatorní požadavek
14 | Prodyšnosti materiálu potahu – v případě navlhnutí matrace je možné vyschnutí bez nutnosti sundání potahu. |  | ano |  | mandatorní požadavek
15 | Spodní strana matrace je z protiskluzného materiálu |  | ano |  | mandatorní požadavek
16 | Nehořlavost potahu (vyhovuje min. CRIB 5 nebo jiné obdobné normě) |  | ano |  | mandatorní požadavek
17 | Snímatelnost - snadno snímatelný |  | ano |  | mandatorní požadavek
18 | Pružný ve všech směrech |  | ano |  | mandatorní požadavek
19 | Zip na min. dvou sousedních stranách, překrytý s ochranou proti znečištění |  | ano |  | mandatorní požadavek
20 | Spoje kontinuálně svařované, zabraňující průsaku nečistot do jádra |  | ano |  | mandatorní požadavek
21 | Materiál potahu antibakteriální, desinfikovatelný běžnými prostředky |  | ano |  | mandatorní požadavek
Matrace - rozměr
22 | Matrace musí být kompatibilní s lůžky ELEGANZA 1 výrobce LINET |  | ano |  | mandatorní požadavek
23 | Šířka a délka matrace doporučená výrobcem lůžek ELEGANZA 1 jsou šířka 86 cm; délka 200 cm |  | ano |  | mandatorní požadavek
24 | Výška matrace min. 14 cm |  | ano |  | mandatorní požadavek

## Pacientské stolky
Pacientské stolky - 125 ks
Jednoznačné typové označení nabízeného pacientského stolku (125 ks)
POŽADOVANÉ PARAMETRY
Parametr č. | Požadovaný parametr |  | Hodnota požadavku | Hodnota nabízená uchazečem | Závažnost
Stolek - základní parametry
1 | Pojízdnost: pojízdný noční stolek |  | ano |  | mandatorní požadavek
2 | Přístupnost: oboustranně přístupný |  | ano |  | mandatorní požadavek
3 | Držák na ručníky |  | ano |  | mandatorní požadavek
4 | Jídelní deska: plynule výškově nastavitelná s posilovací pružinou a automatickou aretací |  | ano |  | mandatorní požadavek
5 | Zatížení jidelní desky min. 9 kg |  | ≥ 9 kg |  | mandatorní požadavek
6 | rozměr (tolerance ± 5 cm) | výška | 90 cm |  | mandatorní požadavek
7 |  | šířka | 55 cm |  | mandatorní požadavek
8 |  | hloubka | 45 cm |  | mandatorní požadavek
9 | Spodní skříňka: velká, s dveřmi bez zámku s min. 1 držákem na PET lahev (1,5 l) umístěném na dveře nebo místem určeným pro vložení 1,5 l lahve |  | ano |  | mandatorní požadavek
10 | Odkládací plocha mezi zásuvkou a skříňkou (nika) |  | ano |  | mandatorní požadavek
11 | Horní zásuvka malá s lakovanými nebo chromovanými madly a vyjímatelnými plastovými vložkami, uzamykatelná |  | ano |  | mandatorní požadavek
12 | Vyjímatelná plastová vložka odolná vůči dezinfekcí |  | ano |  | mandatorní požadavek
13 | Horní deska vybavena zábranami proti sesunutí předmětů z desky |  | ano |  | mandatorní požadavek
Stolek - korpus
14 | Dekor modrý |  | ano |  | mandatorní požadavek
15 | Materiál: kovový, lakovaný |  | ano |  | mandatorní požadavek
16 | Jídelní deska je integrovaná do korpusu |  | ano |  | mandatorní požadavek
17 | Povrch celého stolku dezinfikovatelný běžnými prostředky |  | ano |  | mandatorní požadavek
Stolek - podvozek
18 | Čtyři kolečka, minimálně dvě brzditelná v diagonálním postavení |  | ano |  | mandatorní požadavek
19 | Průměr koleček minimálně 75 mm |  | ≥ 75 mm |  | mandatorní požadavek