## Technická spec.
Žací stroj
Příloha č. 5 - Minimální technické požadavky
| Parametr | Požadovaná hodnota | Nabízená hodnota | Poznámka
Žací stroj
……………………………………………. (uveďte nabízený typ)
Specifikace
| Nulový poloměr otáčení | ano
| Šířka záběru | 130-140 cm
| Rychlost dopředu | 12 – 15 km/h
Emise výfukových plynů (CO2 EU V) | Emise výfukových plynů (CO2 EU V) | 780 – 800 g/kWh
| Typ žacího ústrojí (síla žacího nože) | 3 – 4 mm
| Výška sečení min. | 30 – 40 mm
| Výška sečení max. | 110 – 120 mm
Hmotnost
Název motoru
| Výstupní výkon | 15 – 17 kW
| Zdvihový objem válce | 700 - 800 cm3
Objem palivové nádrže
Typ sedadla
| Odpružené a polohovací sedadlo | ano
| Integrovaná převodovka | ano
| Indikátor hladiny paliva | ano
| Sklopný ochranný rám (ROPS) | ano
Typ převodovky
Počet poloh pro nastavení výšky sečení
| Automatická parkovací brzda | ano
| Pokyny pro vyplnění: | 1x nouzové tlačítko
1. Účastník řízení je povinen vyplnit všechna pole ve sloupci "Nabízená hodnota"
2. Účastník řízení do předloženého formuláře u údajů, kde je minimální hodnota stanovena na ANO, doplní ANO-NE, podle vlastností a funkcí nabízeného přístroje (hodnota NE znamená nesplnění požadované vlastnosti přístroje a znamená nesplnění zadávacích podmínek)
3. Účastník řízení do předloženého formuláře u údajů, u nichž je stanovena minimální nebo maximální požadovaná hodnota číselně, doplní do druhého sloupce konkrétní číselnou hodnotu, kterou dosahuje jím nabízené zařízení (nedodržení stanoveného maxima či nesplnění požadovaného minima znamená nesplnění zadávacích podmínek).
4. Pokud má účastník řízení k jím nabízené hodnotě jakoukoliv poznámku či informaci, kterou by chtěl zadavateli sdělit či je dle něj pro zadavatele podstatná, uvede ji do sloupce "Poznámka".