## List1
Příloha č. 3 Technická specifikace na dodávku CNC - vrtací a frézovací stroj
Parametry tří osého obráběcího centra
| Minimální délka dílce | 300 mm
| Maximální délka dílce | 3000 mm
| Minimální šířka dílce | 70 mm
| Maximální šířka dílce | 1100 mm
| Maximální tloušťka dílce | 40 mm
| Minimální počet vertikálních vrtacích vřeten | 8 ks
| Minimální počet horizontálních vrtacích vřeten | 6 ks
| Požadavek na drážkovací pilku | ano
| Minimální výkon frézovacího vřetena | 3 kW
| Minimální počet pojízdných upínacích kleští | 2 ks
| Minimální rychlost posuvu v ose X/Y | 25m/min
| Optická kontrola rozměrů dílce a korekce | ano
| Čtečka čárových kódů | ano
| Přední a zadní stůl na dlouhé dílce | ano
Požadované příslušenství
| Sada nástrojů osazení hlavy | ano
Další požadavky
Stroj vyrobený v roce 2015 a mladší
Po dodavateli požadujeme dodání na místo určení,
montáž a zaškolení obsluhy